## FAZA II
INVESTITOR: |  | GRAD KRIŽEVCI
Križevci, Ivana Zakmardija Dijankovečkog 12
GRAĐEVINA: |  | REKONSTRUKCIJA POSTOJEĆIH PROMETNICA
PJEŠAČKIH STAZA, PJEŠAČKE ZONE i JAVNIH PARKIRALIŠTA
LOKACIJA: |  | KRIŽEVCI, Frankopanska ulica, Ulica Augusta Šenoe, Ulica Tome Sermagea i Ulica kralja Zvonimira
kat.čest.br. 1054, 2334, 870, 831, 843, 856, k.o. Križevci
VRSTA PROJEKTA: |  | IZVEDBENI TROŠKOVNIK
- T R O Š K O V N I K -
GRAĐEVINSKI RADOVI
II FAZA |  | ULICA AUGUSTA ŠENOE
PROJEKTANT: |  | MARKO KAŠIK, dipl.ing.građ.
SURADNIK: |  | ZDENKA PUGAR, ing.građ.
TEH. DNEVNIK: |  | 139/16
KRIŽEVCI: |  | 05/2016
DIREKTOR: |  | MARKO KAŠIK, dipl.ing.građ.
OPĆE NAPOMENE:
- Jedinične cijene u troškovniku forimirane su na osnovi cijene materijala, radne snage, strojeva i ostalih elemenata. Obuhvaćaju sav rad, materijal te organizaciju gradilišta potrebnu da se izvrši neki rad, u potpunosti i u skladu sa projektom.
- Jedinične cijene sadrže sve posredne i noposredne troškove koji nisu iskazani u troškovniku, ali su neminovni za izvršenja rada, kao što su radovi vezani uz uređenje gradilišta, iskolčenje, pripremne radove, privremenu regulaciju prometa i radove uređenja parcele nakon završetka radova te svi troškovi potrebni za pravilno i pravovremeno izvršenje radova.
- Količina radova koja se nakon dovršenja objekta ne može provjeriti izmjerom, upisuje se u građevinski dnevnik ili knjigu.
- Prije ugradnje materijala ili proizvoda Izvođač je dužan dostaviti certifikat na uvid i ovjeru N.I.
- Nadzorni inženjer i izvođač potvrđuju upisane količine svojim potpisom.
- Eventualne promjene, izmjene i dopune projekta donose sporazumno projektant, nadzorni inženjer i izvođač te iste moraju biti upisane u građevni dnevnik.
- Za vrijeme radova izvođač je dužan osigurati nesmetan promet na postojećim prometnicama te regulitati promet posebnim znakovima.
- Više ili manje izvršenih radova po ugovorenim stavkama, zaračunavaju se po istim cjenama.
- U troškovnicima nisu predviđene stavke rekonstrukcije postojeće infrastrukture te će iste Investitor izvesti zasebnim projektima.
FAZNOST IZVOĐENJA:
- Cjelokupni troškovnik podjeljen je u četiri faze izvođenja radova međusobno neovisne jedna o drugoj, u svemu prema zahtjevu Investitora. - Jedina poveznica svih faza je sustav odvodnje sa prometnica kojega je potrebno projektirati zasebnim projektom te o njemu može ovisiti faznost izvođenja radova.
I FAZA |  | FRANKOPANSKA ULICA
II FAZA |  | ULICA AUGUSTA ŠENOE
III FAZA |  | ULICA KRALJA ZVONIMIRA
IV FAZA |  | ULICA TOME SERMAGEA
II FAZA |  | ULICA AUGUSTA ŠENOE
A | PRIPREMNI RADOVI i RADOVI RUŠENJA:
1. | Geodetski radovi - radove izvodi ovlašteni geometar - vezano za geodetski projekt: - Prijenos točaka iskolčenja sa geodetskog i građevinskog projekta na trasu u suradnji sa izvoditeljem radova - Izrada snimke izvedenog stanja, sa planom vodova cjelokupne infastrukture vezane uz projekt - prijava i ovjera u nadležnom Katastru i druge potrebne radnje prema Zakonu. Zona zahvata je vanjska strana rubnjaka.
Obračun po m2 zone zahvata.
(prijenos sa projekta i snimak izvednog stanja)
|  | m2 |  | 780 |  | 0 |  | 0
2. | Geodetski radovi - izvodi izvoditelj radova. Stavka obuhvaća sva geodetska mjerenja tj. prenošenja kota sa projekta na trasu i odvodnju, osiguranje osi iskolčenja, profiliranje, obnavljanje i održavanje iskolčenih oznaka na terenu za sve vrijeme građenja.
Obračun po m2 zone zahvata.
|  | m2 |  | 780 |  | 0 |  | 0
3. | Privremena regulacija prometa u zoni zahvata, koja se odnosi na: - izradu projekta privremene regulacije prometa ovisno o dinamici izvođenja radova - postavljanje i demontaža sve potrebne horizontalne i vertikalne signalizacije - privremeno zatvaranje dijela prometnica - postavljanje oznake gradilišta (investitor, izvođač...) s svim potrebnim podacima i znakovima ograničenja te opasnosti - izradu projekta privremene regulacije prometa u skladu s uvjetima, ishođenje suglasnosti.
|  | komplet |  | 1 |  | 0 |  | 0
4. | Osiguranje prolaza pristupa kolnim ulazima i prolazima pješacima te zaštita prekopa na prometnici: - postava metalnih ploča - postava drvenih mostova - i dr. prema potrebi.
|  | komplet |  | 1 |  | 0 |  | 0
5. | Osiguranje svih građevinskih jama, iskopa, prekopa, strojeva i dr. prema važećim propisima zaštite na radu, za svo vrijeme izvođenja radova: - zaštitne ograde (drvene, metalne) - zaštitni poklopci - zaštitne trake - oznake svih upozorenja i ograničenja prema Zaštiti na radu - sve ostalo potrebno za sigurno odvijenje radova.
|  | komplet |  | 1 |  | 0 |  | 0
6. | Strojno rezanje asfalta postojeće prometnice da se dobije pravilan rub postojećeg asfalta i asfalta za sanaciju na zonama prekida faza i spajanja sa postojećim asfaltiranim površinama kao i na zonama prekopa. Rezanje se priznaje jednokratno dok dodatna rezanja eventualno oštećenog asfalta po izvođenju radova izvoditelj izvodi na svoj trošak ukoliko nisu posebno opravdana.
Obračun po m` odrezanog asfalta.
|  | m` |  | 50 |  | 0 |  | 0
7. | Strojno vađenje postojećih betonskih i drugih elemenata, RO, slivnika, zidova, rubnjaka i sl. u cilju proširenja zone zahvata. Radove izvesti pažljivo kako ne bi došlo do oštećenja objekata, a ručnu pripomoć predvidjeti kod kuća kako ne bi došlo do oštećenja pročelja. Stavka obuhvaća utovar, istovar i prijevoz neupotrebljivog materijala na deponij do 5 km sa razastiranjem. Volumen se odbija od stavke iskopa. Obračun rubnjaka 0,15*0,5m, RO 1,0*1,0 m, zidovi prema stvarnom. Obračun rubnih kanalica 0,5*0,25m. Pješačka staza 1,0*0,2m.
Obračun po m3 izvađenih elemenata.
|  | m3 |  | 15 |  | 0 |  | 0
8. | "Frezanje" gornjeg sloja prometnice od asfalta u cilju poravnanja ili priključka na postojeće kanalice i asfalte.
Stavka obuhvaća: - trganje i frezanje površina - utovar, istovar i prijevoz neupotrebljivog materijala na deponij do 5 km sa razastiranjem
|  | m2 |  | 50 |  | 0 |  | 0
9. | Određivanje i iskolčenje trasa postojećih instalacija te ručni otkop rovova (detekcija instalacija) u svrhu utvrđivanja položaja postojećih instalacija. Izvodi se na mjestu gdje se pretpostavlja da se nalaze podzemne instalacije tj. u svemu prema Posebnim uvjetima, kada detekciju izvrše ovlaštene osobe od strane svih distributera.
Stavka obuhvaća: - određivanje i iskolčenje trase - ručni iskop rova do potrebne dubine uz pozornost da se ne oštete instalacije sa mogućim razupiranjem - po potrebi zatrpavanje rova - utvrđivanje i snimanje položaja postojećih instalacija te označavanje istih na površini - troškove eventualne sanacije oštećenih instalacija i infrastrukture - otkopane rovove osigurati prema HTZ mjerama - odvoz na deponiju. Obračun po m` otkopanog rova.
| vodovod | komplet |  | 1 |  | 0 |  | 0
| kanalizacija | komplet |  | 1 |  | 0 |  | 0
| plinovod | komplet |  | 1 |  | 0 |  | 0
| elektroinstalacije | komplet |  | 1 |  | 0 |  | 0
| TK instalacije | komplet |  | 1 |  | 0 |  | 0
10. | Uklanjanje grmlja i drveća. Stavka obuhvaća slijedeće radove: - čišćenje grmlja i šiblja (do fi 10,0 cm) - siječa stabala (fi 10-30 cm) - piljenje na komade pogodne za trasport - utovar, transport i istovar na deponij do 10,0 km - vađenje panjeva i korjenja porušenih stabala - sanacija rupa nakon vađenja korjenja sabijanjem zemljom Sve izvesti prema OTU 1-03.1.ili jednakovrijedno Obračun prema stvarno izvedenom.
| - uklanjanje grmlja i šiblja |  | m2 | 10 |  | 0 |  | 0
11. | Pažljiva demontaža postojeće betonske galanterije te slaganje u dvorišnom prostoru vlasnika. Obračun po m2.
|  | m2 |  | 30 |  | 0 |  | 0
12. | Prilagođavanje visina poklopaca postojećih RO kanalizacije, vodovoda, TK i dr., prema visinama rekonstruirane prometnice. Prilagođavanje visine odnosi se ne povećanje ili smanjenje visine za cca 20,0 cm. Obračun po kom prilagođenog RO i slivnika uz nabavu novog okvira poklopca i poklopca 25t.
OPASKA: Pošto je predviđena rekonstrukcija većeg dijela infrastrukture nisu obuhvačeni svi postojeći RO - potrebno usklađenje.
|  | kom |  | 3 |  | 0 |  | 0
13. | Zaštita temelja i pročelja građevina do kojih se izvodi pješačka staza na način da se u dubini iskopa izvede postava pupčaste zaštitne folije prije nasipa kamena te se u duljini od 50,0 cm podvije na isplaniranu posteljicu u nagibu od min 3,0 % od objekta, kako bi se osigurala odvodnja dalje od objekta. Učvršćenje tipskim profilom prema detalju - ispod visine opločenja. Za eventualne podrume ili dr. nije predviđena zaštita,a iste mogu vlasnici izvesti za vrijeme izvođenja radova ovisno o hidroizolaciji koju imaju na građevinama.
Obračun po m2 ugrađene pupčaste folije koja se neposredno ispod završetka kolne konstrukcije tipskom "L" trakom spaja na objekat.
|  | m2 |  | 50 |  | 0 |  | 0
14. | Izrada dilatacije prije ugradnje asfalta od građevina u zoni zahvata na način da se ugradi traka V4 hidroizolacije širine 33,0 cm, a svi eventualni otvori po izradi asfaltiranja se dodatnio zatvaraju bit. emulzijom kako bi se onemogućio prodor vode uz pročelja.
Obračun po m` ugrađene dilatacione hidroizolacije sa bitumenskom zaštitom.
|  | m` |  | 50 |  | 0 |  | 0
A | UKUPNO PRIPREMNI RADOVI: | [5 empty] | 0
B | ZEMLJANI RADOVI:
1. | Strojni i djelomično ručni iskop za zaštitu infrastrukture, a odnosi se na asfalt, nasipa kamena ili šljunka, zemlje III kategorije i svih ostalih slojeva do projektirane dubine iskopa. Stavka obuhvaća strojni iskop predviđen projektom u svim kategorijama materijala s uređenjem i planiranjem iskopanih površina. Pri izradi iskopa treba provesti sve mjere sigurnosti pri iskopu i osiguranja postojećih objekata i instalacija. Iskop se obavlja strojno, a ručni rad se ograničava na minimum. Sve iskope urediti prema karakterističnim profilima sa planiranjem posteljice, odnosno prema zahtjevu N.I. Širina iskopa obračunava se 50,0 cm od vanjske strane cestovnih rubnjaka. Uračunat iskop, utovar te odvoz i zbinjavanje na deponiju do 5,0 km. Obračun prema m3 iskopanog materijala u zbijenom stanju.
| strojni iskop | m3 |  | 550 |  | 0 |  | 0
| ručni iskop 5% | m3 |  | 50 |  | 0 |  | 0
2. | Uređenje posteljice temeljnog tla mehaničkim zbijanjem za preuzimanje opterećenja kolničke konstrukcije. Uređenju temeljnog tla se pristupa tek nakon što je uklonjen sav humus i iskop prema projektu - ispod završnih obrada. Tlo se zbija pri optumalnoj vlažnosti, sa osiguravanjem odvodnje prema projektu. Prije zbijanja treba izravnati površinu tla, a zbijanje se obavlja odgovarajućim sredstvima za zbijanje.
Tražena zbijenost po standardnom Proctorovom postupku iznosi 95 %, odnosno modul stišljivosti mjeren kružnom pločom promjera 30,0 cm iznosi 25 MN/m2 za prometnice. Radovi se izvode u skladu sa O.T.U.2.8.1. ili jednakovrijedno. Obračun se vrši po m2 uređenog tla.
|  | m2 |  | 800 |  | 0 |  | 0
3. | Izrada drenaže na najnižoj točci isplanirane posteljice na način da se izvede iskop trapeznog oblika dim 50/ 50-20 cm u padovima, izvede pasica od betona C16/20 debljine 8-10,0 cm, ugradi drenažna cijev fi 100 sa svim fazonskim komadima, zaštiti batudom i geotekstilom te spoji na RO kanalizacije.
Obračun po kompletno izvedenoj drenaži.
| iskop+odvoz | m3 |  | 5 |  | 0 |  | 0
| beton | m3 |  | 2 |  | 0 |  | 0
| dren cijev | m |  | 20 |  | 0 |  | 0
rječna batuda 32-64 |  | m3 |  | 5 |  | 0 |  | 0
geoteksti 300g |  | m2 |  | 50 |  | 0 |  | 0
spoj na RO (iznad vrha cijevi) |  | kom |  | 2 |  | 0 |  | 0
B | UKUPNO ZEMLJANI RADOVI: | [5 empty] | 0
C | KOLNIČKA KONSTRUKCIJA
1. | Dobava i izrada nosivog sloja prometnice od drobljenog granuliranog kamenog materijala (32-60 mm prvi sloj cca 25,0 cm i drugi sloj 0-60 mm) uključujući završnu obradu "šlemanje" sitnim mat.(0-6,0mm). Zatrpavanje rova vrši se u punoj širini i visini rova uz strojno zbijanje u slojevima od 25-30,0 cm. Uračunat dovoz, istovar, planiranje te sabijanje kamena do potrebne zbijenosti.
Nakon razastiranja, planiranja i uređenja profila vrši se sabijanje vibracijskim sredstvima do potrebnog modula stišljivosti Ms>80 MN/m2 i Ms>60 MN/m2 za pješačke staze.. Ispitivanje Ms se provodi kružnom pločom promjera 30,0 cm, Sz=100,0 %, a što je potrebno uključiti u cijenu sa potrebnim elaboratima od ovlaštene tvrtke kao i st. B2. Obračun se vrši po m3 ugrađenog kamenog materijala u zbijenom stanju.
VAŽNO: U blizini kuća izvoditi statičko zbijanje uz polijevanje i laganu vibraciju u više slojeva. Jaka vibracija nije dozvoljena.
|  | m3 |  | 395 |  | 0 |  | 0
2. | Nabava i ugradnja kamenog agregata 2-6,0 mm u sloju debljine 4,0 cm za ugradnju betonske galanterije na pješakim stazama.
Obračun se vrši po m3 ugrađenog materijala u zbijenom stanju.
|  | m3 |  | 10 |  | 0 |  | 0
TEHNIČKE KARAKTERISTIKE i SVOJSTVA BETONSKIH RUBNJAKA i galanterije: Prema HRN EN 1340 ili jednakovrijedno Čvrstoća pri savijanju razred S (≥ 3,5 N/mm2) Otpornost na habanje razred H (≤ 23 mm) Otpornost na mraz i sol razred D (gubitakmase ≤ 1,0 kg/m2) Apsorpcija vode razred B (≤ 6 %) Debljina završnog sloja ≥ 4 mm - Dozvoljene razlike u dimenzijama: Dužina ± 1 % (-4mm/+10mm) Ostale dimenzije ± 5 % (-3 mm/+10 mm) Odstupanje ravnine ± 0,5 % Razlika dva mjerenja jednog bloka ≤ 5 mm POSTUPAK UGRADNJE: Rubnjaci se postavljaju na pripremljenu nosivu podlogu te po pravcu niveliraju. Ugrađuju se s razmakom (spojnicom) u zemljovlažni beton. Spojnice se zapunjavaju cementnim mortom.
3. | Dobava i ugradnja betonskih rubnjaka (ravni rub) dim 8/20/100, sa zalijevanjem spojnica cem mortom i njegom betona, za pješačke prometnice. Ugradnja na betonsku podlogu C16/20, prema projektu i detalju.
Obračun se vrši po m` ugrađenog rubnjaka sa svim radom i potrebnim materijalom, do potpune gotovosti.
|  | m` |  | 105 |  | 0 |  | 0
4. | Dobava i ugradnja betonskih rubnjaka dim 15/25/100(33), MB 40 sa zalijevanjem spojnica cem mortom i njegom betona, za prometnice i parkirališta u uzdignutom i upuštenom te polukružnom položaju. Ugradnja na betonsku podlogu C16/20, prema projektu i detalju.
Obračun se vrši po m` ugrađenog rubnjaka sa svim radom i potrebnim materijalom, do potpune gotovosti.
|  | m` |  | 220 |  | 0 |  | 0
5. | Dobava i ugradnja betonskih kanalica za odvodnju dim 40/12//50, sa zalijevanjem spojnica cem mortom i njegom betona, za prometnice. Ugradnja na betonsku podlogu C16/20, prema projektu i detalju.
Obračun se vrši po m` ugrađene kanalice sa svim radom i potrebnim materijalom, do potpune gotovosti.
|  | m` |  | 7 |  | 0 |  | 0
6. | Dobava i ugradnja betonskih ulaznih rampi dim 42/18/100, sa zalijevanjem spojnica cem mortom i njegom betona, za prometnice. RAmpa se sastoji od tri elementa i to: - srednje ulazne rampe - i dvije krajnje ulazne rampe (lijeva i desna). Namjenjene su usponu vozila s kolnika na parkirališta, garaže i slične površine. Izrađuju se od jednoslojnog betona u sivoj boji. Ugradnja na betonsku podlogu C16/20, prema projektu i detalju.
Obračun se vrši po m` ugrađene kanalice sa svim radom i potrebnim materijalom, do potpune gotovosti.
Izvoditelj je dužan prije narudžbe na licu mjesta odrediti potreban broj elemenata. Ugrađuju se rampe sa dva srednja i po jedan lijevi i desni element na svim ulazima ukoliko nije drugačije potrebno, a isto će se odrediti na licu mjesta.
lijevi, desni element |  | kom |  | 2 |  | 0 |  | 0
srednji element |  | kom |  | 2 |  | 0 |  | 0
ASFALTERSKI RADOVI:
7. | Dobava, izrada i ugradnja asfaltne mješavine za nosive slojeve od bitumeniziranog materijala po vrućem postupku u svemu prema pravilima struke i OTU. Rad obuhvaća polaganje i sabijanje materijala, prijevoz, opremu i sve potrebno za dovršenje rada.
Obračun se vrši po m2 gornje površine ugrađene asfaltne mješavine.
U cijenu uključiti premazivanje rubova postojećeg asfalta i plohe postojećeg asfalta bitumenskim premazom za bolju prionjivost.
Svi rubovi postojećeg asfalta moraju biti pravilno odrezani, očišćeni od zemlje i dr. nečistoća.
- PROMETNICA i PARKIRALIŠTA
bit. šljunak BNS 22A - base
| debljina 6,0 cm | m2 |  | 680 |  | 0 |  | 0
asfalt beton AB11E - surf
| debljina 4,0 cm | m2 |  | 680 |  | 0 |  | 0
- PJEŠAČKA STAZA i ULAZI
bit. šljunak BNS 16A - base
| debljina 5,0 cm | m2 |  | 50 |  | 0 |  | 0
asfalt beton AB8 - surf
| debljina 3,0 cm | m2 |  | 50 |  | 0 |  | 0
8.
Dobava i polaganje betonskog opločnika debljine 8,0 cm, na pripremljenu i pruzetu podlogu. Gornji habajući sloj galanterije izrađen u većoj tvrdoći i završno obrađen pjeskaranjem. Uzorci, dimenzije, boja i vrsta opločenja prema uvjetima nadležnog Konzervatorskog ureda. Projektom predviđeno opločenje kao Beton lučko – Cityline, uzorak K3, cjenovni razred kao navedeno ili Semmelrock-antique te sl.) ili jednakovrijedno. Izvesti probne uzorke prije nabave. Sva izvedbe prema specifikaciji proizvođača. U cijenu uključeni svi potrebni spojni elementi i vezna sredstva. Obračun po m2 kompletno ugrađene betonske galanterije.
Obračun se vrši po m2 ugrađene galanterije sa svim radom i potrebnim materijalom, do potpune gotovosti.
- betonska galanetrija d=8,0 cm |  |  | m2 | 155 |  | 0 |  | 0
- strukturalne čepaste ploče 20/20/8 |  |  | m2 | 5 |  | 0 |  | 0
C | UKUPNO KOLNIČKA KONSTRUKCIJA | [5 empty] | 0
D | ODVODNJA
Postojeće vodolovke se uklanjaju te se izvode nove sa spojem na novi sustav odvodnje.
Potrebno izvesti rekonstrukciji kanalizacije prije izvedbe prometnice.
Po izvedbi projekta kanalizacije potrebno izvesti usklađenje sa ovim projektom.
1. | Izrada slivnika za odvodnju od betonskih cijevi promjera 50,0 cm, dubine 100,0 cm, sa betonskim temeljem i betonskom oblogom tijela u svemu prema detalju.
U cijenu ulazi: - iskop rova za slivnik i priključnu cijev do 8,0 m - zatrpavanje kanalskog rova pijeskom uz nabijanje - prijevoz viška zemlje na deponiju - dobava i montaža PP cijevi fi 200 sa fazonskim komadima i niveliranjem, do 10 m, SN 8 (IZVEDBA SIFONA) - izrada pješčane posteljice i zatrpavanje cijevi - probijanje i sanacija betonskih cijevi na spoju s PP cijevi - izrade betonske ploče dna slivnika i prstena na gornjem rubu te obloga - dobava i ugradnja betonskih cijevi fi 50 (1,5 m) - dobava i ugradnja slivničkih rešetki 40*40,0 cm 25T - bušenje i sanacija postojećeg RO - priključak - svi potrebni transporti i zatrpavanja - ostalo potrebno za punu funkciju.
(O.T.U.3-04)
Obračun se vrši po komadu izvedenog slivnika s rešetkom, izvedenim spajanjem i cijevima, sve nepropusne izvedbe.
| - slivnici s rešetkom |  | kom | 5 |  | 0 |  | 0
2. | Izrada priključaka kućnih vertikala koje su ispuštene na uličnom pročelju na sustav odvodnje. Nije predviđena zamjena vertikala već samo izvedba spoja. Reviziju je moguće izvesti na vertikali.
U cijenu ulazi: - iskop rova za cijev do 6,0 m - zatrpavanje kanalskog rova pijeskom uz nabijanje - prijevoz viška zemlje na deponiju - dobava i montaža PVC cijevi fi125-160 sa fazonskim komadima i niveliranjem do 6 m, SN 4 - izrada pješčane posteljice i zatrpavanje cijevi - bušenje i sanacija postojećeg RO ili VG - priključak - nastavak vertikale pocinnčanim limom duljine cca 50,0 cm. - svi potrebni transporti i zatrpavanja - ostalo potrebno za punu funkciju. Spoj se vrši unutar kolničke konstrukcije te nije vidljiv.
Obračun se vrši po komadu izvedenog spoja vertikala.
|  |  | kom | 5 |  | 0 |  | 0
D | UKUPNO ODVODNJA | [5 empty] | 0
E | HORTIKULTURNO UREĐENJE
1. | Uređenje zelenih površina dobavom i ugradnjom zemljanog materijala (iz iskopa humusa). Na predviđenim površinama potrebno je izvesti eventualno potreban iskop (obačunat u širokom iskopu) ili dovesti i ugraditi zemljani materijal kao pripremu za humusiranje. Debljina sloja humusa iznosi cca 20,0 cm, a izrada travnjaka obuhvaća nabavu i dopremu mineralnog gnojiva (10 dkg/m2) i travne smjese za odgovarajuće podneblje (4,0 dkg/m2) kao i pripremu tla (fino planiranje, grabljanje i sl. sa sijanjem trave i jednokratnim zaljevanjem.
Radove izvesti po O.T.U. za radove na cestama , točka 2-15.1.
Stavka obuhvaća nabavu, dopremu i ugradnju svog materijala, a obračunava se po m2 kompletno uređene zelene površine.
Sanacija zelenih površina priznaje se 1,0 m udaljeno od vanjske strane rubnjaka + zeleni otoci + jedna deponija veličine 100,0 m2.
|  | m2 |  | 300 |  | 0 |  | 0
2. | Nabava, doprema i sadnja niskog ukrasnog grmlja visine i širine cca 60,0 cm. Ostalo kao st. 2. Dostaviti na uvid prije sadnje.
Obračun po m` izvedenog nasada.
|  | kom |  | 25 |  | 0 |  | 0
E | UKUPNO HORTIKULTURNO UREĐENJE: | [5 empty] | 0
F | PROMETNA SIGNALIZACIJA
Sve radove nabave i postave izvesti prema važećem pravilniku (NN33/05 i 155/05, 14/11) i situaciji u nacrtima.
1. | Horizontalna signalizacija. Izrada horizontalne cestovne signalizacije specjelnom bijelom bojom prema standardu za prometnu signalizaciju. Obračun po m` linije i m2 površine. Sve prema OTU 9-02. ili jednakovrijedno Uključeni svi pripremni i pomoćni radovi, alati i materijali.
| STOP | H11 | kom | 2 |  | 0 |  | 0
| pješački | H18 | kom | 2 |  | 0 |  | 0
| parking | H62 | kom | 6 |  | 0 |  | 0
| HO1, HO2 |  | m` | 80 |  | 0 |  | 0
2. | Vertikalna signalizacija. Dobava i postava prometnih znakova 60*60 cm ili .Ø 60. Uključeni svi pripremni i pomoćni radovi, alati i materijali. OTU 9-01.ili jednakovrijedno
Stavka obuhvaća iskop za temelj znaka, izradu temelja, stupa i znak, a sve prema pozitivnim propisima za tu vrstu radova.
Visina znaka 225,0 cm od terena uz pješačke prometnice.
Obratiti pažnju na znakove reflektirajuće izvedbe. Obračun po kom kompletmo postavljenog znaka
- stup sa jednim znakom |  | kom |  | 2 |  | 0 |  | 0
- stup sa dva znaka |  | kom |  | 2 |  | 0 |  | 0
- stup sa jednim znakom i dopunskom pločom |  | kom |  | 1 |  | 0 |  | 0
- demontaža i ponovna montaža postojećeg znaka |  | kom |  | 1 |  | 0 |  | 0
F | UKUPNO PROMETNA SIGNALIZACIJA: | [5 empty] | 0
G | JAVNA RASVJETA - GRAĐEVINSKI RADOVI
1. | Geodetski radovi na iskolčenju trase vodova i mjesta postave rasvjetnih stupova. Obračun po m' trase vodova.
|  | m |  | 78.73 |  | 0 |  | 0
2. | Strojni iskop kabelskog rova dim. (w x h) 0,40 x 0,80 m u terenu III i IV kategorije, sa ravnanjem stranica i dna rova.
|  | m3 |  | 30 |  | 0 |  | 0
3. | Pažljivi ručni iskop kabelskog rova dim. (w x h) 0,40 x 0,80 m u terenu III i IV kategorije, sa ravnanjem stranica i dna rova.
|  | m3 |  | 12 |  | 0 |  | 0
4. | Ručni iskop jame za temelj stupa, dim. 0,70x0,70x0,85 m (0,42 m3) u terenu III i IV kategorije, sa ravnanjem stranica i dna rova.
|  | kom |  | 4 |  | 0 |  | 0
5. | Izrada posteljice od pijeska debljine 10 + 10 cm (ispod i iznad kabela/cijevi).
|  | m3 |  | 5 |  | 0 |  | 0
6. | Zatrpavanje rova nakon polaganja kabela/cijevi sa materijalom od iskopa, sa nabijanjem u lamelama od po 20 cm.
|  | m3 |  | 30 |  | 0 |  | 0
7. | Izrada temelja rasvjetnog stupa dim. (axbxh) 0,7x0,7x0,85 m od betona marke C25/30, komplet sa postavom, centriranjem i nivelacijom temeljne ploče stupa sa temeljnim vijcima, te postavom uvodnih cijevi IBG ø40 mm (ulaz-izlaz-cca 3m)
|  | kom |  | 4 |  | 0 |  | 0
8. | Geodetsko snimanje trase JR, kopmlet sa izradom elaborata za katastar vodova. Obračun po m' trase.
|  | m |  | 150 |  | 0 |  | 0
G | UKUPNO JAVNA RASVJETA - GRAĐEVINSKI RADOVI: | [5 empty] | 0
H | JAVNA RASVJETA - ELEKTRO RADOVI
1. | Dobava i postava u rov bešavne čelične cijevi 60,3x2,9 mm (2") dužine 5m, za zaštitu kabela kod križanja sa TK vodovima.
|  | kom |  | 2 |  | 0 |  | 0
2. | Dobava i polaganje u rov instalacijske korugirane cijevi Novotumb D63 kod paralelnog polaganja kabela JR sa TK kabelima/DTK.
|  | m |  | 100 |  | 0 |  | 0
3. | Dobava i polaganje u ranije iskopan rov kabela XP00-A 4x16 mm2, komplet sa uvlačenjem u zaštitne cijevi i uvodne cijevi stupova.
|  | m |  | 130 |  | 0 |  | 0
4. | Dobava i polaganje u ranije iskopan rov pocinčane čelične trake Fe/Zn 25x4 mm, komplet sa svim potrebnim spojnicama, spajanjem na stupove JR, te spajanjem na čelične zaštitne cijevi..
|  | m |  | 130 |  | 0 |  | 0
5. | Dobava i spajanje kabela pomoću račvaste spojnice sa priključnim blokom 4x6-25/4x4-25 mm2, kao tip BAV-2U-GD-KK2/4 Raychem ili jednakovrijedno
|  | kom |  | 4 |  | 0 |  | 0
6. | Dobava i postava rasvjetnog okruglog dekorativnog stupa, bez vidljivog vara, ukupna visina stupa 6m (stup+konzola), gornji promjer stupa 60mm, jednostruka dekorativna konzola duljine 1,0m, baza stupa 412x412mm, razmak vijaka 300x300mm, vijeka M24, pocinčan+obojan u boju RAL5011, kao tip: Valmont Milo ili jednakovrijedno
|  | kom |  | 4 |  | 0 |  | 0
7. | Dobava i postava u stup razdjelnika kao tip RLD 1/35 TURBO SG (Lipapromet ili jednakovrijedno), komplet sa spajanjem dolazno-odlaznih kabela.
|  | kom |  | 4 |  | 0 |  | 0
8. | Dobava, doprema na lokaciju, te postava na stup svjetiljke dekorativne sa cestovnom optikom predviđene za ugradnju LED modula različitih snaga sa slijedećim karakteristikama: - kućište i nosač izrađeni od tlačno lijevanog aluminija - jedinstveno kućište za LED module od cca 3000 do 10000 lm - otpornost na udarce za zaštitno staklo ili plastični pokrov leća min. IK08 prema IEC-EN 62262 ili jednakovrijedno - zaštita kompletne svjetiljke IP66 prema IEC-EN 60598 ili jednakovrijedno - optika zaštićena ravnim staklom - ULRO ≤ 1%, - izbor sedam tipova optike - klasa električne zaštite: kl. II - postavljanje na konzolu promjera 60mm - prenaponska zaštita 3 kV integrirana unutar napajanja, - zasjenjenost: cut off - klasa G3 (prema HRN EN 13201-Annex A ili jednakovrijedno) - ukupni svjetlostni tok: min. 5600m - iskoristivost: jednaka ili veća od 83% - svjetlotehnička efikasnot svjetiljke min 84lm/W - ukupna snaga svjetiljke (LED modul + predspoj): max. 55W - predspoj sa automatskom autonomnom regulacijom snage u 5 karakterističnih točaka/3 razine programiran prema uputama u projektu model DDF3 (ukupna ušteda energije 50%) - boja svjetlosti maksimalno 4000K - uzvrat boje (Ra) minimalno 70 - trajnost LED modula i drivera: minimalno 70.000h uz održavanje 80% inicijalnog svjetlosnog toka svih svjetiljki i maksimalni ispad svjetiljki 10% (oznaka L80F10) - kompenzirana na cof φ = 0,95, Gornjem opisu odgovara svjetiljka kao tip: CitySoul LED Mini BGP430 T25 ECO57-2S/740 PSR II DW GR 60S DDF3 ili jednakovrijedno
|  | kom |  | 4 |  | 0 |  | 0
9. | Ožičenje stupa sa 5m kabela NYY 3x1,5 mm2, komplet sa spajanjem na svjetiljku i razdjelnik stupa.
|  | kom |  | 4 |  | 0 |  | 0
10. | Dobava i polaganje u ranije iskopan rov, lamelu (20 cm) iznad pocinčane čelične trake, trake upozorenja sa natpisom "PAŽNJA, ENERGETSKI KABEL".
|  | m |  | 78.73 |  | 0 |  | 0
H | UKUPNO JAVNA RASVJETA - ELEKTRO RADOVI: | [5 empty] | 0
I | JAVNA RASVJETA - DOKUMENTACIJA
1. | Ispitivanje instalacija prema Tehničkom propisu za instalacije niskog napona, komplet sa izdavanjem Zapisnika o ispitivanju.
|  | komplet |  | 1 |  | 0 |  | 0
2. | Ispitivanje razine rasvjetljenosti na karaktersitičnim mjestima u svim ulicama, kpomplet sa izdavanjem Zapisnika o ispitivanju.
|  | komplet |  | 1 |  | 0 |  | 0
3. | Izrada projekta izvedenog stanja u 3 primjerka i na elektroničkom mediju (DVD).
|  | komplet |  | 1 |  | 0 |  | 0
4. | Kompletiranje dokumentacije za priključak (Ispitivanje el.instalacije u beznaponskom stanju, Izjava o uporabljivosti) i predaja u Elektru.
|  | komplet |  | 1 |  | 0 |  | 0
5. | Kompletiranje dokumentacije za tehnički pregled, komplet sa Izjavom izvođača, certifikatima ugrađenih materijala i opreme i t.d., te sudjelovanje na tehničkom pregledu.
|  | komplet |  | 1 |  | 0 |  | 0
I | UKUPNO JAVNA RASVJETA - DOKUMENTACIJA: | [5 empty] | 0
REKAPITULACIJA GRAĐEVINSKI RADOVI - FAZA II:
A | UKUPNO PRIPREMNI RADOVI: | [5 empty] | 0
B | UKUPNO ZEMLJANI RADOVI: | [5 empty] | 0
C | UKUPNO KOLNIČKA KONSTRUKCIJA: | [5 empty] | 0
D | UKUPNO ODVODNJA: | [5 empty] | 0
E | UKUPNO HORTIKULTURNO UREĐENJE: | [5 empty] | 0
F | UKUPNO PROMETNA SIGNALIZACIJA: | [5 empty] | 0
G | UKUPNO JAVNA RASVJETA - GRAĐEVINSKI RADOVI: | [5 empty] | 0
H | UKUPNO JAVNA RASVJETA - ELEKTRO RADOVI: | [5 empty] | 0
I | UKUPNO JAVNA RASVJETA - DOKUMENTACIJA: | [5 empty] | 0
A - I | UKUPNO: | [5 empty] | 0
| PDV 25,0 % | [5 empty] | 0
| SVEUKUPNO: | [5 empty] | 0
IZRADIO:
Marko Kašik, dipl.ing.građ.