## ŠETNICA 1
PARK I DJEČJE IGRALIŠTE U KRIŽEVCIMA
| 1. FAZA - UREĐENJE ŠETNICE - 1 | KULIR
br.st | opis radova | jed.mj. | količina | jed. cijena | iznos | napomena
PRIPREMNI I ZEMLJANI RADOVI
1. | Razmjeravanje i iskolčenje terena za pozicije buduće šetnice kroz park | komplet | 1 |  | 0
2. | Strojni / ručni (90/10%) iskop zemljanog materijala III klase i humusa za nosivi sloj te podlogu buduće šetnice u sloju debljine cca 25 cm. Na gradilištu se deponira 50% za završno planiranje, a 50% odvozi na deponij do 10,0 km.
| Rad se obračunava po m³ izvedenog iskopa u zbijenom stanju. | m³ | 110 |  | 0
3. | Fino planiranje terena po završetku radova sa materijalom iz iskopa. Zona radova 1,0 m od šetnice.
| Rad se obračunava po m2 uređene površine. | m² | 330 |  | 0
GRAĐEVINSKI RADOVI
4. | Dobava i ugradnja odgovarajućeg tamponskog sloja od drobljenog mješanog kamenog agregata gran. 0-64 mm - I klasa, u debljini sloja 30cm kao nosivi sloj buduće šetnice. Ms>60MN/m2.
| Rad se obračunava po m3 ugrađenog materijala u zbijenom stanju. | m³ | 120 |  | 0
5. | ZAVRŠNA OBRADA ŠETNICE
| Dobava i postava opločenja od betonskih opločnika na pripremljenu (zbijenu) posteljicu od kamenog agregata 2-4 mm ili 4-8 mm u debljini sloja 3-5cm. Tip opločnika kao: Beton Lučko Rustica svijetlo smeđe boje ili jednakovrijedan 24,00x16,00cm, d=6,00cm. Pridržavati se najmanje širine reške od 3 mm. Reške popuniti isključivo kvarcnim pijeskom granulacije 0,3-0,6 ili 0,6-1,3 mm. Potrebno izvesti i vibriranje vibro pločom sa gumom da bi se površine poravnale te nakon toga ponoviti postupak fugiranja kvarcnim pijeskom. Voditi računa o nagibu površine (odvodnja vode s površine) od građevine. Opločnike učvrstiti sa vanjskih strana betonskim klinom betonom C 16/20. Uključuje i površinu opločnika unutar budućeg dječjeg igrališta. | m² | 340 |  | 0
| UKUPNO - UREĐENJE ŠETNICE - 1 |  |  |  | 0

## ŠETNICA 3A
PARK I DJEČJE IGRALIŠTE U KRIŽEVCIMA
| 1. FAZA - UREĐENJE ŠETNICE - 3A | KULIR
br.st | opis radova | jed.mj. | količina | jed. cijena | iznos | napomena
PRIPREMNI I ZEMLJANI RADOVI
1. | Razmjeravanje i iskolčenje terena za pozicije buduće šetnice kroz park | komplet | 1 |  | 0
2. | Strojni / ručni (90/10%) iskop zemljanog materijala III klase i humusa za nosivi sloj te podlogu buduće šetnice u sloju debljine cca 25 cm. Na gradilištu se deponira 50% za završno planiranje, a 50% odvozi na deponij do 10,0 km.
| Rad se obračunava po m³ izvedenog iskopa u zbijenom stanju. | m³ | 65 |  | 0
3. | Fino planiranje terena po završetku radova sa materijalom iz iskopa. Zona radova 1,0 m od šetnice.
| Rad se obračunava po m2 uređene površine. | m² | 240 |  | 0
GRAĐEVINSKI RADOVI
4. | Dobava i ugradnja odgovarajućeg tamponskog sloja od drobljenog mješanog kamenog agregata gran. 0-64 mm - I klasa, u debljini sloja 30cm kao nosivi sloj buduće šetnice. Ms>60MN/m2.
| Rad se obračunava po m3 ugrađenog materijala u zbijenom stanju. | m³ | 75 |  | 0
5. | ZAVRŠNA OBRADA ŠETNICE
| Dobava i postava opločenja od betonskih opločnika na pripremljenu (zbijenu) posteljicu od kamenog agregata 2-4 mm ili 4-8 mm u debljini sloja 3-5cm. Tip opločnika kao: Beton Lučko Rustica svijetlo smeđe boje ili jednakovrijedan 24,00x16,00cm, d=6,00cm. Pridržavati se najmanje širine reške od 3 mm. Reške popuniti isključivo kvarcnim pijeskom granulacije 0,3-0,6 ili 0,6-1,3 mm. Potrebno izvesti i vibriranje vibro pločom sa gumom da bi se površine poravnale te nakon toga ponoviti postupak fugiranja kvarcnim pijeskom. Voditi računa o nagibu površine (odvodnja vode s površine) od građevine. Opločnike učvrstiti sa vanjskih strana betonskim klinom betonom C 16/20. | m² | 215 |  | 0
| UKUPNO - UREĐENJE ŠETNICE - 3A |  |  |  | 0

## ŠETNICA 3B
PARK I DJEČJE IGRALIŠTE U KRIŽEVCIMA
| 1. FAZA - UREĐENJE ŠETNICE - 3B | KULIR
br.st | opis radova | jed.mj. | količina | jed. cijena | iznos | napomena
PRIPREMNI I ZEMLJANI RADOVI
1. | Razmjeravanje i iskolčenje terena za pozicije buduće šetnice kroz park | komplet | 1 |  | 0
2. | Strojni / ručni (90/10%) iskop zemljanog materijala III klase i humusa za nosivi sloj te podlogu buduće šetnice u sloju debljine cca 25 cm i postojećeg asfalta. Na gradilištu se deponira 50% za završno planiranje, a 50% odvozi na deponij do 10,0 km.
| Rad se obračunava po m³ izvedenog iskopa u zbijenom stanju. | m³ | 45 |  | 0
3. | Fino planiranje terena po završetku radova sa materijalom iz iskopa. Zona radova 1,0 m od šetnice.
| Rad se obračunava po m2 uređene površine. | m² | 170 |  | 0
GRAĐEVINSKI RADOVI
4. | Dobava i ugradnja odgovarajućeg tamponskog sloja od drobljenog mješanog kamenog agregata gran. 0-64 mm - I klasa, u debljini sloja 30cm kao nosivi sloj buduće šetnice. Ms>60MN/m2.
| Rad se obračunava po m3 ugrađenog materijala u zbijenom stanju. | m³ | 48 |  | 0
5. | ZAVRŠNA OBRADA ŠETNICE
| Dobava i postava opločenja od betonskih opločnika na pripremljenu (zbijenu) posteljicu od kamenog agregata 2-4 mm ili 4-8 mm u debljini sloja 3-5cm. Tip opločnika kao: Beton Lučko Rustica svijetlo smeđe boje ili jednakovrijedan 24,00x16,00cm, d=6,00cm. Pridržavati se najmanje širine reške od 3 mm. Reške popuniti isključivo kvarcnim pijeskom granulacije 0,3-0,6 ili 0,6-1,3 mm. Potrebno izvesti i vibriranje vibro pločom sa gumom da bi se površine poravnale te nakon toga ponoviti postupak fugiranja kvarcnim pijeskom. Voditi računa o nagibu površine (odvodnja vode s površine) od građevine. Opločnike učvrstiti sa vanjskih strana betonskim klinom betonom C 16/20. | m² | 170 |  | 0
| UKUPNO - UREĐENJE ŠETNICE - 3B |  |  |  | 0

## GRAĐ _ IGALIŠTE
PARK I DJEČJE IGRALIŠTE U KRIŽEVCIMA
1. FAZA - DJEČJE IGRALIŠTE
br.st | opis radova | jed.mj. | količina | jed. cijena | iznos | napomena
PRIPREMNI I ZEMLJANI RADOVI
1. | Skidanje starih sprava i deponiranje na skladište naručioca radova
|  | komplet | 1 |  | 0
2. | Strojni / ručni (90/10%) iskop zemljanog materijala III klase i humusa za podlogu budućeg dječjeg igrališta u sloju debljine cca 25 cm i odvoz i deponiranje istog. | m³ | 150 |  | 0
GRAĐEVINSKI RADOVI
3. | Betoniranje parapeta za ogradu betonom C 25/30 u zemlji 50x20 cm. Beton, armatura i oplata uključeni su u cijenu. | m³ | 9 |  | 0
BRAVARSKI RADOVI
4. | Dobava i postava panelne žičane ograde h=1,20 m, otvor oka 200x50 mm. Ograda je zaštićena od hrđe cinčanjem na kraju presvućena PVC-om premazom u zelenoj boji otpornim na atmosferske prilike. U stavku uključen sav potreban pribor i spojnice, transport i rad do pune gotovosti. Stavka se odnosi na postavu ograde oko budućeg dječjeg igrališta. | m | 90 |  | 0
5. | Izrada i montaža dvokrilnih vrata širine 1,2 m i visine 1,2 m. Vrata se izrađuju sa ispunama od elemenata panelne ograde. U cijenu uključeni i stupovi s obje strane vrata. Boja konstrukcije vrata je zelena kao i ograda. | kom | 1 |  | 0
| UKUPNO DJEČJE IGRALIŠTE |  |  |  | 0

## REKAPITULACIJA
REKAPITULACIJA
1. faza
UREĐENJE ŠETNICE
GRAĐEVINSKI - ŠETNICA 1 | 0
GRAĐEVINSKI - ŠETNICA 3A | 0
GRAĐEVINSKI - ŠETNICA 3B | 0 | 0
DJEČJE IGRALIŠTE
A) GRAĐEVINSKI RADOVI | 0
SVEUKUPNO | 0
pdv (25%) | 0
SVEUKUPNO | 0