## troskovnik
TROŠKOVNIK
1 | GEODETSKI RADOVI ISKOLČENJA I KONTROLA VISINE
|  | KOM. | 1 | 0
2 | ČIŠČENJE PARCELE OD RASLINJA I POSTOJEĆIH RUBNJAKA
|  | KOM. | 1 | 0
3 | STROJNI ŠIROKI ISKOP ZEMLJE C KATEGORIJE. ZA TEMELJE. RADOVE IZVODITI PREMA UPRAVILIMA STRUKE I ZANATA SA SVIM MJERAMA ZAŠTITE.
| temelj za spomenik, d=75cm | M3 | 15 | 0
| temelji za jarbole d=50cm tj prema naputku proizvođača | M3 | 1 | 0
napomena: u stavke uračunati deponiranje viška iskopa
4 | DOBAVA MATERIJALA, NASIPAVANJE, RAZASTIRANJE I NABIJANJE TAMPONSKOG SLOJA OD DROBLJENCA U PROSTOR ISPOD TEMELJA I BETONSKE PODLOGE. KAMEN FRAKCIJE DMAX= 0-60 MM. NABIJANJE JE STROJNO DO MODULA STIŠLJIVOSTI M = 40 MN/M2. U CIJENI STAVKE UKLJUČENO JE I FINO PLANIRANJE NASIPA NA NIVELETU ±2 CM OD PROJEKTIRANE. DOBAVA I POSTAVA GEOTEKSTILA.
| područje betonske podloge za staze | M3 | 50 | 0
| područje temelja spomen-obilježja | M3 | 7 | 0
5 | NASIPANJE I RAZASTIRANJE HUMUSNOG SLOJA D=25CM DO PROJEKTIRANE KOTE TLA S TOLERANCIJOM OD 2 CM NA OZELENJENI DIO PARCELE. KORISTITI HUMUSNI SLOJ DEPONIRAN NA GRADILIŠTU. FINO RAHLJENJE TLA NA PARCELI I ČIŠĆENJE OD OSTATAKA TVRDOG MATERIJALA. PREMA POTREBI PRIPREMA HUMUSNOG SLOJA ZAORAVANJEM, TANJURANJEM I DRLJANJEM I PRIMJENU SVIH AGROTEHNIČKIH MJERA DO PLOHE TLA SPREMNE ZA SJETVU TRAVE. DOBAVA SORTNOG SJEMENA I SIJANJE TRAVE TJ IZRADA TRAVNJAKA.
|  | M3 | 18.5 | 0
6 | DOBAVA MATERIJALA I BETONIRANJE PODNOŽNOG SLOJA BETONA ZA POSTAVU ARMATURE. BETONIRANJE SE VRŠI NA TLU, NA DNU ISKOPA BETONOM KVALITETE NE MANJE OD C 16/20, KLASE B.II. U CIJENU STAVKE URAČUNAT JE SAV POTREBAN MATERIJAL, NJEGOVA DOBAVA I UGRADNJA, TE PLANIRANJE BETONSKE PODLOGE S TOLERANCIJOM OD 1 CM I POTREBNA OPLATA.
|  | M2 | 10.5 | 0
7 | DOBAVA MATERIJALA I BETONIRANJE ARMIRANO-BETONSKIH TEMELJA. BETONIRATI BETONOM C25/30, U TLU I DAŠČANOJ OPLATI PREMA PROJEKTU I SKICI ARMATURE. U STAVKU URAČUNAT SAV POTREBAN RAD, MATERIJAL I OPLATA. ZA DILATACIJE - XPS, D=5 CM, TLAČNO OPTEREĆENJE KOD 10 % DEFORMACIJE 0,30 CS(10\Y) 70 kN/m2 PREMA HRN EN 826
| BETONA C25/30 | M3 | 13.8 | 0
8 | DOBAVA I POSTAVA JARBOLA ZA ZASTAVE OD NEHDRĐAJUČEG MATERIJALA h=5m, RADOVE IZVESTI PREMA UPUTAMA PROIZVODAČA I UZANCAMA STRUKE I ZANATA. OBAVEZNO IZVESTI UZEMLJENJE JARBOLA ZA ZASTAVE. KONZULTIRATI INVESTITORA PRIJE DOBAVE OKO ODABIRA.
|  | KOM | 6 | 0
9 | BETONIRANJE STAZA UNUTAR I OKOLO TRAVNATIH POLJA. IZVEDBA SA DEKORATIVNIM "ŠTAMPANIM" BETONOM MIN. DEBLJINE. 10 CM. DOBAVA I UGRADNJA BETONA C 25/30 ARMIRANOG POLIPROPILENSKIM VLAKNIMA U KOLIČINI OD 0,9 KG/M³. NAKON UGRADNJE I ZAGLAĐIVANJA BETONA NA TAKAV SVJEŽI BETON POSIPAVA SE PRAŠKASTI UČVRŠČIVAČ U KOLIČINI OD 4KG/M² U BOJI PREMA IZBORU OD STRANE INVESTITORA. ZATIM SE POSIPAVA PRAŠKASTI ODVAJAČ NA TU PODLOGU TE SE ŠTAMPA BETON PREMA IZABRANOM UZORKU OD STRANE INVESTITORA. PRANJE STVRDNUTOG BETONA SE VRŠI U ROKU OD PAR DANA (OVISNO O VREMENSKIM UVJETIMA). PRANJE SE VRŠI SA VISOKOTLAČNIM PERAČEM I SA MEKANIM FILCOM TE ISPIRANJE DA NE SADRŽI PRAŠINU. REZANJE DILATACIJA PREMA PRAVILIMA STRUKE. TRETIRANJE GOTOVE ŠTAMPANE POVRŠINE SA TRANSPARENTNIM LAKOM U DVA SLOJA OTPORNIM NA NEPOVOLJNE VANJSKE UTJECAJE U KOLIČINI OD 0,13 KG/M², DOK SE DRUGI SLOJ APLICIRA KAD SE PRVI DOBRO OSUŠI.
|  | M2 | 210 | 0
| TROŠKOVNIK - UKUPNO | KN |  | 0
| PDV | KN |  | 0
| UKUPNO SA PDV | KN |  | 0