## GRAĐEVINSKI RADOVI
PARK U ULICI FRANJE TUĐMANA
Građevinski radovi
br.st | opis radova | jed.mj. | količina | jed. cijena | iznos | napomena
GRAĐEVINSKO OBRTNIČKI RADOVI
GEOTEKSTIL
Dobava i ugradnja geotekstila spec.tež.300g/m2 kao podloga za ugradnju zamjenskog podložnog materijala ispod dijela dječjeg igralištaUgradnja sa min.preklopom od 20cm u smjeru nasipanja. Geotekstil se stavlja ispod kamena, te između kamena i pijeska.
| Rad se obračunava po m2 ugrađenog geotekstila | m² | 620 |  | 0
ISKOP
| Strojni / ručni iskop zemljanog materijala ta betonski temelj. Na gradilištu se deponira 100% materijala. | m³ | 5 |  | 0
TEMELJ
Nabava, doprema i ugradnja materijala za izvedbu trakastog temelja za igrala i temelja za ogradu igrališta, razreda tlačne čvrstoće C 25/30, razred izloženosti XF1.
| Stavka uključuje dobavu, čišćenje, izrezivanje i savijanje; ako je potrebno, unutrašnji transport, postavljanje i vezivanje armature monolitnih konstrukcija. | m³ | 10 |  | 0
PIJESAK
Dobava i ugradnja pješćane podloge frakcije 0-4 mm u sloju debljine 20 cm kao antistress podloge u zoni pada kod igrala unutar dječjeg igrališta i debljine 40 cm u zoni temelja igrala. Stavka uključuje ručni transport materijala kolicima do 50m.
| Obračun po m3 ugrađene podloge. | m³ | 130 |  | 0
| UKUPNO GRAĐEVINSKI RADOVI |  |  |  | 0

## OPREMA
PARK U ULICI FRANJE TUĐMANA
Oprema
br.st | opis radova | jed.mj. | količina | jed. cijena | iznos | napomena
Igrala
PENJALICA ŠESTEROKUTNA
Dječja sprava za igru za penjanje u obliku šesterokuta. Sastoji se od šest okomitih drvenih greda, četiri kose i tri ravne grede koje povezuje okomite grede u šesterokut. Spravu dalje čini čelična mreža za penjanje dimenzija 100x200cm, prevučena plastičnim, kvalitetnim užetom u boji, metalne ljestve koje čini 8 prečkica, pojedinačni Φ svake je 27mm, a ljestve su ukupne dimenzije 173x101cm, zatim ruče za ljuljanje koje se sastoje od dva plastična koluta/držača i lanca od galvaniziranog čelika Ø 16mm, jedan plastični konop za penjanje, kosa metalna cijev za igru okretanja dužine 106 cm, te okomita metalna cijev za penjanje dužine 240 cm. Ukupna dimenzija sprave je 275l/166w/242h cm. Temelji sprave se pomoću ukopnih željeza sidre u odgovarajuće betonske temelje. Svi drveni dijelovi izrađeni od visokokvalitetnog obrađenog drveta se impregniraju i premazuju impregnacijskim premazima. Svi obojeni i lakirani dijelovi drva premazuju se neotrovnim i bezopasnim eko bojama. Igralo odgovara standardu kvalitete i standardu dječje sigurnosti HRN EN 1176 ili jednakovrijedno i HRN EN 1177 ili jednakovrijedno. Cijena uključuje montažu na već pripremljene temelje.
| Stavka uključuje sav potreban materijal i rad. Obračun po komadu isporučenog i montiranog elementa, spremnog za upotrebu. | kom | 1 |  | 0
VRTULJAK
Sprava je kombinacija drvene i metalne konstrukcije, dio za sjedenje i ploha za stajanje su izrađeni od drva, kotač za vrtnju i nosivi dio konstrukcije s ogradom su izrađeni od metala. Dno ili ploha za stajanje se sastoji od četiri dijela u obliku trokuta koji zajedno čine krug, a svaki trokut je pojedinačnih dimenzija 100x70cm. Sprava se sidri u odgovarajući betonski temelj. Dimenzija sprave je Ø 160 cm, visina 81 cm. Svi drveni dijelovi izrađeni od visokokvalitetnog obrađenog drveta se impregniraju i premazuju impregnacijskim premazima, bez sadržaja kroma.Svi obojeni i lakirani dijelovi drva premazuju se neotrovnim i bezopasnim bio bojama na vodenoj bazi. Svi obojeni dijelovi drva premazuju se neotrovnim i bezopasnim eko bojama. Proizvod mora odgovarati standardu kvalitete ISO 9001:2015 ili jednakovrijedno,standardu zaštite okoliša ISO 14001:2015 ili jednakovrijedno i standardu dječje sigurnosti HRN EN 1176 ili jednakovrijedno i HRN EN 1177 ili jednakovrijedno.
| Stavka uključuje sav potreban materijal i rad. Obračun po komadu isporučenog i montiranog elementa, spremnog za upotrebu. | kom | 1 |  | 0
LJULJAČKA
Sprava za dječju igru drvene konstrukcije je sastavljena od konstruktivnih elemenata okvira i dviju ljuljački za ljuljanje. Konstrukcija sprave se sastoji od gornje nosive grede, četiri okomita nosiva stupa, spojnih greda i spojeva. Svaka ljuljačka se sastoji od gumenog sjedala, ergonomski oblikovanog, a lanci za svaki od njih su od galvaniziranog čelika Ø 16mm. Ukupna dimenzija sprave je 300l/220w/240h cm. Temelji sprave se pomoću ukopnih željeza sidre u odgovarajuće betonske temelje. Svi drveni dijelovi izrađeni od visokokvalitetnog obrađenog drveta se impregniraju i premazuju impregnacijskim premazima. Svi obojeni i lakirani dijelovi drva premazuju se neotrovnim i bezopasnim eko bojama. Proizvod mora odgovarati standardu kvalitete ISO 9001:2015 ili jednakovrijedno, standardu zaštite okoliša ISO 14001:2015 ili jednakovrijedno i standardu dječje sigurnosti HRN EN 1176 ili jednakovrijedno i HRN EN 1177 ili jednakovrijedno.
| Stavka uključuje sav potreban materijal i rad. Obračun po komadu isporučenog i montiranog elementa, spremnog za upotrebu. | kom | 1 |  | 0
LJULJAČKA SA SIGURNOSNIM SJEDALICAMA
Sprava za dječju igru drvene konstrukcije je sastavljena od konstruktivnih elemenata okvira i dviju ljuljački za ljuljanje. Konstrukcija sprave se sastoji od gornje nosive grede, četiri okomita nosiva stupa, spojnih greda i spojeva. Svaka ljuljačka se sastoji od gumenog sjedala ergonomski oblikovanog zajedno sa sigurnosnom ogradom, a lanci za svaki od njih su od galvaniziranog čelika Ø 16mm. Ukupna dimenzija sprave je 300l/220w/240h cm. Temelji sprave se pomoću ukopnih željeza sidre u odgovarajuće betonske temelje. Svi drveni dijelovi izrađeni od visokokvalitetnog obrađenog drveta se impregniraju i premazuju impregnacijskim premazima. Svi obojeni i lakirani dijelovi drva premazuju se neotrovnim i bezopasnim eko bojama. Proizvod mora odgovarati standardu kvalitete ISO 9001:2015,standardu zaštite okoliša ISO 14001:2015 ili jednakovrijedno i standardu dječje sigurnosti HRN EN 1176 ili jednakovrijedno i HRN EN 1177 ili jednakovrijedno.
| Stavka uključuje sav potreban materijal i rad. Obračun po komadu isporučenog i montiranog elementa, spremnog za upotrebu. | kom | 1 |  | 0
Ograda
OGRADA 120 cm
Dobava i ugradnja zaštitne modularne tipske panelne ograde, izrađene od ogradnih panela i stupova koji se montiraju na gotove kameno-betonske zidove. Visina ograde je 120 cm. Ograda je zaštićena od hrđe cinčanjem izvana i iznutra i na kraju presvućena PVC-om premazom u zelenoj boji otpornim na atmosferske prilike. Otvor oka 50,8x50,8 mm, vodoravne žice su valovite i promjera fi 2,5 mm, okomite žice su promjera 2,2 mm. Uključeni su dodaci: žica za povezivanje, okrugli stup, zatezači i štapovi za pričvršćenje.
Ograda se temelji na prije pripremljen betonski temelj.
| Obračun po metru dužnom. | m' | 90 |  | 0
VRATA 120 cm
Dobava i ugradnja jednokrilnih samonosivih ulaznih vrata s ispunom ''mreža'', ukupne dimenzije vrata 120x120 cm.Vrata su zaštićena od hrđe cinčanjem izvana i iznutra i na kraju presvučena PVC-om premazom u zelenoj boji otpornim na atmosferske prilike. Stavka uključuje svu potrebnu opremu (kvake, brave, štitnici, panti).
Okvri vrata se temelji na prije pripremljenu podlogu
| Obračun po komadu montiranih vrata. | kom | 1 |  | 0
Ostala oprema
KANTA ZA OTPAD
slobodnostojeća, zapremnine 25 litara,,Inox AISI 304 ili jednakovrijedno, Pražnjenje koša rotacijom ili skidanjem cijele posude, Sadrži posudu za gašenje cigareta, zaštita od kiše
| Stavka uključuje sav potreban materijal i rad. Obračun po komadu isporučenog i montiranog elementa, spremnog za upotrebu. | kom | 4 |  | 0
KLUPA
klupe s naslonom dim. 180/69/90 cm -inox profili -vruće pocinčani profili, završno plastificirani u boji aluminija, bez oštrih rubova sa sjedištem i naslonom od drveta otpornog na atmosferilije -drvo ariš, premazano bezbojnim mat lakom
| Stavka uključuje sav potreban materijal i rad. Obračun po komadu isporučenog i montiranog elementa, spremnog za upotrebu. | kom | 21 |  | 0
STALAK ZA BICIKL
stalak za bicikle (tip stalka popularno zvan ''klamerica'') na koji se bicikli prislone te se mogu dodatno osigurati lancem za vezanje, inox izvedba
| Stavka uključuje sav potreban materijal i rad. Obračun po komadu isporučenog i montiranog elementa, spremnog za upotrebu. | kom | 3 |  | 0
| UKUPNO - OPREMA |  |  |  | 0

## Javna rasvjeta
PARK U ULICI FRANJE TUĐMANA
Javna rasvjeta
Red. broj | NAZIV - OPIS | Jed. mjere | Količina | Jedinična cijena | IZNOS
1. | GRAĐEVINSKI RADOVI
1.01. | Geodetski radovi na iskolčenju trase vodova i mjesta postave rasvjetnih stupova. Obračun po m' trase vodova. | m | 385 |  | 0
1.02. | Strojni iskop kabelskog rova dim. (w x h) 0,40 x 0,80 m u terenu III i IV kategorije, sa ravnanjem stranica i dna rova. | m3 | 111 |  | 0
1.03. | Pažljivi ručni iskop kabelskog rova dim. (w x h) 0,40 x 0,80 m u terenu III i IV kategorije, sa ravnanjem stranica i dna rova. | m3 | 5 |  | 0
1.04. | Izrada posteljice od pijeska debljine 10 + 10 cm (ispod i iznad kabela/cijevi). | m3 | 30 |  | 0
1.05. | Zatrpavanje rova nakon polaganja kabela/cijevi sa materijalom od iskopa, sa nabijanjem u lamelama od po 20 cm. | m3 | 86 |  | 0
1.08. | Geodetsko snimanje trase JR, kopmplet sa izradom elaborata za katastar vodova. Obračun po m' trase. | m | 385 |  | 0
1. | GRAĐEVINSKI RADOVI |  |  | Ukupno: | 0
2. | ELEKTRO RADOVI
2.01. | Dobava i polaganje u rov instalacijske korugirane cijevi Novotumb D50, kod prelaza ispod staza, prometnica i za uvod kabela kroz temelj u rasvjetni stup. | m | 190 |  | 0
2.02. | Dobava i polaganje u ranije iskopan rov kabela NAYY 4x16 mm2, komplet sa uvlačenjem u zaštitne cijevi i uvodne cijevi stupova. | m | 580 |  | 0
2.03. | Dobava i polaganje u ranije iskopan rov pocinčane čelične trake Fe/Zn 25x4 mm, komplet sa svim potrebnim spojnicama, spajanjem na stupove JR, te spajanjem na čelične zaštitne cijevi.. | m | 440 |  | 0
2.04. | Dobava i polaganje u ranije iskopan rov, lamelu (20 cm) iznad pocinčane čelične trake, trake upozorenja sa natpisom "PAŽNJA, ENERGETSKI KABEL". | m | 780 |  | 0
2. | ELEKTRO RADOVI |  |  | Ukupno: | 0
UKUPNO JAVNA RASVJETA |  |  |  |  | 0

## REKAPITULACIJA
GLAVNA REKAPITULACIJA radova u Ulici Franje Tuđmana u Križevcima - II.faza
| Građevinski radovi | 0
| Oprema | 0
| Javna rasvjeta | 0
| UKUPNO | 0
| PDV 25% | 0
| SVEUKUPNO | 0