## Sustav videonadzora
Troškovnik-Grad Križevci, javne površine-sustav videonadzora
1 | Kružni tok-ulaz/izlaz na DC-10 i prema Cubincu
R.br. | Opis | Jm. | Kol. | Cijena | Ukupno
1 | Dobava i isporuka 2MP dan-noć mrežna kamera slijedećih karakteristika: - Kamera koja omogućava očitavanje registracije u svim svjetlosnim uvijetima i pri većim brzinama - 1/2" Progressive CMOS - motorizirani objektiv 9 ~ 50 mm - max brzina vozila za očitanje tablice do 90km/h - ugrađen infracrveni reflektor 80W daljinski podesivog kuta i dometa - domet prepoznavanja 35 m, pokrivanje dvije trake - embedded software za prepoznavanje registarski oznaka - mogućnost pokrivanja dvije različite scene - mogućnost prilagođavanju sprečavanja snažnog odbljeska (anti-glare capability) - Filter za farove automobila, HLC - široki dinamički opseg 140 dB - elektronička stabilizacija slike (EIS) - H.265, H.264 & MJPEG kompresija; 60fps @ 1920x1080 - ePTZ: 48x digital zoom (4x on IE plug-in, 12x built in) - SD/SDHC/SDXC utor kartice - anti-vandal kućište IK10, meh. zaštita IP68 - napajanje PoE/DC12V/AC24V PROIZVOĐAČ: VIVOTEK ili jednakovrijedno TIP KAO: IP9165-LPC (9-50MM) sa Neuro Labs embedded software za prepoznavanje registarskih oznaka ili jednakovrijedno | kom | 2 |  | 0
Jednakovrijedno:_____________________________
2 | Dobava i isporuka 8MP dan-noć mrežne kamera slijedećih karakteristika: - 8MP panoramska mrežna kamera, panorama 180st. - 1/2.7“ Progressive CMOS senzor, dual senzor s video poravnanjem - 4512x1728 piksela, 25fps - H.265/H.264/MJPEG kompresija - objektiv 2.8mm, FOV 180° (horizontalno) 68° (vertikalno) - SNV (super noćna vidljivost), osjetljivost 0.05 lux (boja) 0.01 lux (c/b), o lux (IR uključen) - ugrađeni IR iluminatori dometa 20m, smart IR - široki dinamički opseg, WDRpro 120 dB - Multistreaming (4 streama) sa Smartstream III za optimizaciju bandwitha - BLC, AGC, AWB, privatne maske, detekcija pokreta, detekcija sabotaže - MicroSD/SDHC utor za kartice, elektronski PTZ - ugrađen mikrofon, funkcija audio detekcije alarma - Napajanje PoE class 4 - IP66, IK10 zaštita - Radna temperatura -20°C do 50°C - ugrađena Trend Micro IoT zaštita od mrežnih napada ili jednakovrijedno PROIZVOĐAČ: VIVOTEK ili jednakovrijedno TIP KAO: MS9390-HV ili jednakovrijedno | kom | 2 |  | 0
Jednakovrijedno:_____________________________
3 | Industrijski PC Win10 Pro 64-bit English DSP - Construction Aluminum extrusion and heavy-duty steel, IP40 - CPU LGA1151 socket 7th gen Intel® Core™ i7 - System Memory 2 x 260-pin DDR4-2133 SO-DIMM, 8GB - System I/O Outlet - 2 x RS-232/422/485 - 2 x HDMI (1 x HDMI 2.0 & 1 x HDMI 1.4b) - 1 x DisplayPort - 1 x Audio (Mic-in/Line-out) - 4 x 10/100/1000 Mbps Ethernet (Intel® i210-IT, i219-LM) - 4 x USB 3.0 - 2 x USB 2.0 - 4 x SMA-type antenna connector - 1 x Phoenix type VDC power input connector - HDD 1 x 2.5” SATA HDD, 2 GB - napajanje: 9-36 VDC - radna temperatura -40°C to +50°C - dimenzije: 280x190x76 mm -masa: 3.8 kg - Certifications CE, FCC Class A - instalirani Win10 i antivirusni program PROIZVOĐAČ: AXIOMTEK ili jednakovrijedno TIP KAO: eBOX700-891-F ili jednakovrijedno | kom | 1 |  | 0
Jednakovrijedno:_____________________________
4 | Industrijski mrežni PoE preklopnik s 8 ulaza, - 8 GB PoE portova - 4 SFP porta - RS232 konzolni port - propusnost 24Gbps - VivoCam L2+ napredna funkcionalnost: - automatsko otkrivanje i popis postojećih kamera, NVR-a i video poslužitelja - upravlljanje uvozom i izvozom datoteke za konfiguriranje kamere, ažuriranjem paketa softvera kamere odmah ili sa planiranom odgodom, prijavom / ažuriranjem lozinke kamere - izvoz prikaza mrežne topologije i datoteku katnog prikaza u SVG, PNG i PDF formatu za korisničko planiranje i ispitivanje - lociranje nadzornih uređaja na Google karti kako bi pojednostavio upravljanje višestrukim mjestima bilo kakvih većih instalacija - prikazivanje podataka o kameri, uključujući ime modela kamere, naziv glavnog računala, MAC adresu, IP adresu, verziju upravljačkog softvera, mrežni / izvanmrežni status i sliku uživo sa kamere - generiranje sveobuhvatnog grafikona za prikaz karte port-po-port i ukupnog mrežnog prometa i trenutnog protoka - generiranje cijelog popisa otkrivenih uređaja i izvoz u datoteku u excel formatu - Managed PoE Switch - 8xGE PoE + 4xGE SFP - PoE po portu max. 30W - power budget 240W - prenaponska zaštita 6kV po portu - radna temperatura -40°C do +75°C - napajanje 48~57VDC (napajač nije u kompletu) - dimenzije: 130x135x62 mm PROIZVOĐAČ: VIVOTEK ili jednakovrijedno TIP KAO: AW-IHT-1271 ili jednakovrijedno | kom | 1 |  | 0
Jednakovrijedno:_____________________________
5 | MikroTik small waterproof wireless access point with a built in 4G/LTE cellular modem RB912R-2nD-LTm&R11e-4G MikroTik LtAP mini 4G kit with 650MHz CPU 64MB RAM, 1xLAN, built-in 2.4Ghz 802.11b/g/n Dual Chain wireless with integrated antenna LTE modem (for Extra bands 3/7/20/31/41n/42/43) with internal LTE PROIZVOĐAČ: MIKROTIK ili jednakovrijedno TIP KAO: RB912R-2nD-LTm&R11e-4G ili jednakovrijedno | kom | 1 |  | 0
Jednakovrijedno:_____________________________
6 | Spojna kutija za kameru PROIZVOĐAČ: VIVOTEK ili jednakovrijedno TIP KAO: AM-312 ili jednakovrijedno | kom | 4 |  | 0
Jednakovrijedno:_____________________________
7 | Adapter za stupnu montažu kamere PROIZVOĐAČ: VIVOTEK ili jednakovrijedno TIP KAO: AM-719 ili jednakovrijedno | kom | 4 |  | 0
Jednakovrijedno:_____________________________
8 | Napajač 24 VDC / 120 W - ulazni napon: 88-132/176-264VAC - izlazni napon: 24 V DC - izlazna struja: 5A max. - DIN montaža PROIZVOĐAČ: MEANWELL ili jednakovrijedno TIP KAO: DR-120-24 ili jednakovrijedno | kom | 3 |  | 0
Jednakovrijedno:_____________________________
9 | Napajač 48 VDC / 120 W - ulazni napon: 88-132/176-264VAC - izlazni napon: 24 V DC - izlazna struja: 2.5A max. - DIN montaža PROIZVOĐAČ: MEANWELL ili jednakovrijedno TIP KAO: DR-120-48 ili jednakovrijedno | kom | 1 |  | 0
Jednakovrijedno:_____________________________
10 | Dobava IP 55 vanjskog limenog ormar dimenzija 600x600x250 za smještaj opreme video nadzora i montaža na stup, opremljen sa: - temeljna ploča - vrata sa bravicom - FID sklopka - prenaponska zaštita - 4x automatski osigurač - 1x utičnica - uvodnice - nosač za stupnu montažu | kom | 1 |  | 0
11 | Serverska aplikacija za snimanje video zapisa PROIZVOĐAČ: VIVOTEK ili jednakovrijedno • prikaz LPR podataka u VMS software - Prikaz bitnih podataka u Live View - Uređivanje vrste prikazanih podataka - Povezani LPR podatci sa snimkama - Prikazivanje ili izvoz rezultata pretraživanja u linijskom grafikonu i tablici - alarm sa unaprijed postavljenim kriterijima - streaming uživo iz kamera u trenutku događanja alarma • Grupiranje alarma za ogroman broj alarma • Isključivanje zvuka alarma • Načini prikaza: 1P, 1R, 1P2R, 1P3R • Prilagođavanje pristupa vremenskog raspona reprodukcije za svakog korisnika • Upravljanje i prikaz događaja za cybersecurity rješenje • Smart Search II: pretraga analitička rješenja bazirana na Smart Motion Detection tehnologiji • Smart VCA: Prikazi video analitičkih prikaza • Zaključavanje dokaza: Automatsko označavanje snimaka kad se Alarm aktivira • 2.5D vizualizacija eMap • Izvoz dokaza: ručni izvoz video zapisa ili alarma • Višestruki načini pogleda za Fish eye kameru (dewarp mode) • Nadzorna ploča s pregledom kompletnog sustava • Rješenja za dodatke: Failover, Transport, Transaction i Magent TIP KAO. VAST SERVER 2 ili jednakovrijedno | kom | 1 |  | 0
Jednakovrijedno:_____________________________
12 | Prupuprovalna centrala slijedeće konfiguracije: - protuprovalna centrala sa 5-15 zona - IP komunikator - upravljačka LED tipkovnica - metalni magnetni kontakt - sirena za unutarnju montažu - baterija rezervnog napajanja 7Ah | kpl | 1 |  | 0
13 | Dobava, isporuka, polaganje i uvlačenje signalnog kabela FTP Cat.6 | m | 100 |  | 0
14 | Dobava, polaganje ili uvlačenje u cijev i spajanje kabela FG7OR 3x2.5mm2 komplet s sitnim montažno spojnim materijalom. | m | 100 |  | 0
15 | Dobava i postavljanje metalne cijevi za instalacije na stupu | m | 50 |  | 0
16 | Iskop i polaganje PEHD cijevi između dva stupa u dužini 30 metara. Zatrpavanje i saniranje iskopa | kpl | 1 |  | 0
17 | Spojni i montažni pribor | kpl. | 1 |  | 0
18 | Montaža i spajanje opreme | pauš | 1 |  | 0
19 | Programiranje i puštanje u rad | pauš | 1 |  | 0
20 | Usluga auto košare radi montaže na rasvjetni stup | sati | 8 |  | 0
| UKUPNO LOKACIJA -Kružni tok-ulaz/izlaz na DC-10 i prema Cubincu |  |  |  | 0
2 | Nemčićev i Strossmayerov trg
R.br. | Opis | Jm. | Kol. | Cijena | Ukupno
1 | Dobava i isporuka 5MP dan-noć mrežne kamere slijedećih karakteristika: - 30 fps @ 2560x1920 - H.265 Tehnologija kompresije - motorizirani varifokal objektiv f=2.7~13.5mm, F1.4-2.8 - vidni kut 30°~100° horizontalno, 23° ~ 72° vertikalno - Smart Stream III za optimizaciju učinkovitosti propusne moć - SNV (Vrhovna noćna vidljivost) za uvjete slabog osvjetljenja - WDR Pro za neusporedivu vidljivost u izuzetno svijetlim i tamnim okruženjima - Ugrađeni IR iluminatori, efektivni do 50 metara - Smart IR tehnologija za izbjegavanje prekomjerne izloženosti - Smart Motion Detection za smanjenje lažnih alarma - Trend Micro IoT Sigurnost unutar Standardnog jamstvenog razdoblja - SD/SDHC/SDXC utor kartice - kućište otporno na vremenske uvjete IP66, IP67 i vandal-otporno kućište IK10 - napajanje PoE/DC12V/AC24V PROIZVOĐAČ: VIVOTEK ili jednakovrijedno TIP KAO: IB9387-HT ili jednakovrijedno | kom | 2 |  | 0
Jednakovrijedno: _________________________
2 | Industrijski PC Win10 Pro 64-bit English DSP - Construction Aluminum extrusion and heavy-duty steel, IP40 - CPU LGA1151 socket 7th gen Intel® Core™ i7 - System Memory 2 x 260-pin DDR4-2133 SO-DIMM, 8GB - System I/O Outlet - 2 x RS-232/422/485 - 2 x HDMI (1 x HDMI 2.0 & 1 x HDMI 1.4b) - 1 x DisplayPort - 1 x Audio (Mic-in/Line-out) - 4 x 10/100/1000 Mbps Ethernet (Intel® i210-IT, i219-LM) - 4 x USB 3.0 - 2 x USB 2.0 - 4 x SMA-type antenna connector - 1 x Phoenix type VDC power input connector - HDD 1 x 2.5” SATA HDD, 2 GB - napajanje: 9-36 VDC - radna temperatura -40°C to +50°C - dimenzije: 280x190x76 mm -masa: 3.8 kg - Certifications CE, FCC Class A - instalirani Win10 i antivirusni program PROIZVOĐAČ: AXIOMTEK ili jednakovrijedno TIP KAO: eBOX700-891-FL ili jednakovrijedno | kom | 1 |  | 0
Jednakovrijedno: _________________________
3 | Industrijski mrežni PoE preklopnik s 8 ulaza, - 8 GB PoE portova - 4 SFP porta - RS232 konzolni port - propusnost 24Gbps - VivoCam L2+ napredna funkcionalnost: - automatsko otkrivanje i popis postojećih kamera, NVR-a i video poslužitelja - upravlljanje uvozom i izvozom datoteke za konfiguriranje kamere, ažuriranjem paketa softvera kamere odmah ili sa planiranom odgodom, prijavom / ažuriranjem lozinke kamere - izvoz prikaza mrežne topologije i datoteku katnog prikaza u SVG, PNG i PDF formatu za korisničko planiranje i ispitivanje - lociranje nadzornih uređaja na Google karti kako bi pojednostavio upravljanje višestrukim mjestima bilo kakvih većih instalacija - prikazivanje podataka o kameri, uključujući ime modela kamere, naziv glavnog računala, MAC adresu, IP adresu, verziju upravljačkog softvera, mrežni / izvanmrežni status i sliku uživo sa kamere - generiranje sveobuhvatnog grafikona za prikaz karte port-po-port i ukupnog mrežnog prometa i trenutnog protoka - generiranje cijelog popisa otkrivenih uređaja i izvoz u datoteku u excel formatu - Managed PoE Switch - 8xGE PoE + 4xGE SFP - PoE po portu max. 30W - power budget 240W - prenaponska zaštita 6kV po portu - radna temperatura -40°C do +75°C - napajanje 48~57VDC (napajač nije u kompletu) - dimenzije: 130x135x62 mm PROIZVOĐAČ: VIVOTEK ili jednakovrijedno TIP KAO: AW-IHT-1271 ili jednakovrijedno | kom | 1 |  | 0
Jednakovrijedno: _________________________
4 | MikroTik small waterproof wireless access point with a built in 4G/LTE cellular modem RB912R-2nD-LTm&R11e-4G MikroTik LtAP mini 4G kit with 650MHz CPU 64MB RAM, 1xLAN, built-in 2.4Ghz 802.11b/g/n Dual Chain wireless with integrated antenna LTE modem (for Extra bands 3/7/20/31/41n/42/43) with internal LTE PROIZVOĐAČ: MIKROTIK ili jednakovrijedno TIP KAO: RB912R-2nD-LTm&R11e-4G ili jednakovrijedno | kom | 1 |  | 0
Jednakovrijedno: _________________________
5 | Spojna kutija za kameru PROIZVOĐAČ: VIVOTEK ili jednakovrijedno TIP KAO: AM-312 ili jednakovrijedno | kom | 2 |  | 0
Jednakovrijedno: _________________________
6 | Adapter za stupnu montažu kamere PROIZVOĐAČ: VIVOTEK ili jednakovrijedno TIP KAO: AM-719 ili jednakovrijedno | kom | 2 |  | 0
Jednakovrijedno: _________________________
7 | Napajač 24 VDC / 120 W - ulazni napon: 88-132/176-264VAC - izlazni napon: 24 V DC - izlazna struja: 5A max. - DIN montaža PROIZVOĐAČ: MEANWELL ili jednakovrijedno TIP KAO: DR-120-24 ili jednakovrijedno | kom | 1 |  | 0
Jednakovrijedno: _________________________
8 | Napajač 48 VDC / 120 W - ulazni napon: 88-132/176-264VAC - izlazni napon: 24 V DC - izlazna struja: 2.5A max. - DIN montaža PROIZVOĐAČ: MEANWELL ili jednakovrijedno TIP KAO: DR-120-48 ili jednakovrijedno | kom | 1 |  | 0
Jednakovrijedno: _________________________
9 | Dobava IP 55 vanjskog limenog ormar dimenzija 600x600x250 za smještaj opreme video nadzora i montaža na stup, opremljen sa: - temeljna ploča - vrata sa bravicom - FID sklopka - prenaponska zaštita - 4x automatski osigurač - 1x utičnica - uvodnice - nosač za stupnu montažu | kom | 1 |  | 0
10 | Serverska aplikacija za snimanje video zapisa PROIZVOĐAČ: VIVOTEK ili jednakovrijedno • prikaz LPR podataka u VMS software - Prikaz bitnih podataka u Live View - Uređivanje vrste prikazanih podataka - Povezani LPR podatci sa snimkama - Prikazivanje ili izvoz rezultata pretraživanja u linijskom grafikonu i tablici - alarm sa unaprijed postavljenim kriterijima - streaming uživo iz kamera u trenutku događanja alarma • Grupiranje alarma za ogroman broj alarma • Isključivanje zvuka alarma • Načini prikaza: 1P, 1R, 1P2R, 1P3R • Prilagođavanje pristupa vremenskog raspona reprodukcije za svakog korisnika • Upravljanje i prikaz događaja za cybersecurity rješenje • Smart Search II: pretraga analitička rješenja bazirana na Smart Motion Detection tehnologiji • Smart VCA: Prikazi video analitičkih prikaza • Zaključavanje dokaza: Automatsko označavanje snimaka kad se Alarm aktivira • 2.5D vizualizacija eMap • Izvoz dokaza: ručni izvoz video zapisa ili alarma • Višestruki načini pogleda za Fish eye kameru (dewarp mode) • Nadzorna ploča s pregledom kompletnog sustava • Rješenja za dodatke: Failover, Transport, Transaction i Magent TIP KAO. VAST SERVER 2 ili jednakovrijedno | kom | 1 |  | 0
Jednakovrijedno: _________________________
11 | Prupuprovalna centrala slijedeće konfiguracije: - protuprovalna centrala sa 5-15 zona - IP komunikator - upravljačka LED tipkovnica - metalni magnetni kontakt - sirena za unutarnju montažu - baterija rezervnog napajanja 7Ah | kpl | 1 |  | 0
12 | Dobava, isporuka, polaganje i uvlačenje signalnog kabela FTP Cat.6 | m | 60 |  | 0
13 | Dobava, polaganje ili uvlačenje u cijev i spajanje kabela FG7OR 3x2.5mm2 komplet s sitnim montažno spojnim materijalom. | m | 60 |  | 0
14 | Spojni i montažni pribor | kpl. | 1 |  | 0
15 | Montaža i spajanje opreme | pauš | 1 |  | 0
16 | Programiranje i puštanje u rad | pauš | 1 |  | 0
17 | Usluga auto košare radi montaže na rasvjetni stup | sati | 4 |  | 0
| UKUPNO LOKACIJA Nemčićev i Strossmayerov trg |  |  |  | 0
3 | Centralna lokacija - oprema
R.br. | Opis | Jm. | Kol. | Cijena | Ukupno
1 | Kontrola pristupa u prostor za smještaj klijetnskog računala i opreme - čitač s tipkovnicom, elektroprihvatnik | kom | 1 |  | 0
2 | Dobava i isporuka 2MP dan-noć mrežne kamere slijedećih karakteristika: CR dan/noć 2MP IP dome kamera, 1/4'' CMOS senzor, rezolucija 2MP (1920x1080), fiksni objektiv 3.6mm, osjetljivost: 0,14Lux, MJPEG & H.264 kompresija, ugrađen microSD/SDHC utor, napajanje PoE, potrošnja 2.9W | kom | 1 |  | 0
3 | Programiranje sustava videonadzora, povezivanje s izdvojenim lokacijama i podešavanje. | kpl. | 1 |  | 0
4 | Izrada projekta izvedenog stanja | kpl. | 1 |  | 0
| UKUPNO LOKACIJA Centralna lokacija - oprema |  |  |  | 0
|  |  | Ukupno (bez PDV-a) |  | 0
|  |  | PDV | (25%) | 0
|  |  | Sveukupno |  | 0