## Naslovna
Naručitelj:
Grad Križevci
I.Z.Dijankovečkog 12
48260 Križevci
TROŠKOVNIK
Uspostava i uređenje poučne staze oko jezera Čabraji
Ponuditelj:

## 0. OPĆI UVIJETI
DIO 0.
OPĆI UVJETI:
1. | Izvođač je dužan pridržavati se svih važećih zakona i propisa.
2. | Izvođač je dužan, u okviru ugovorene cijene, ugraditi propisani adekvatan atestiran materijal. Izvođač je također dužan kod izrade konstrukcija, prema projektom određenom planu ispitivanja materijala, kontrolirati ugrađeni konstruktivni materijal u okviru ugovorene cijene. Troškovi ispitivanja materijala uzimanja uzoraka, laboratorijska obrada s izdavanjem atesta ispitnih protokola, te ispitivanje svih ugrađenih slojeva nasipa i kolničkih konstrukcija, ispitivanje cjevovoda na tlak, dezinfekcija cjevovoda, bakteriološka proba i sl. moraju biti uključeni u jediničnu cijenu radova.
3. | Izvođač je u okviru ugovorene cijene dužan izvršiti koordinaciju radova svih kooperanata na način da omogući kontinuirano odvijanje posla i zaštitu već izvedenih radova. Sva oštećenja nastala tokom gradnje otkloniti će izvođač o svom trošku.
Izvođač je dužan, u okviru ugovorene cijene, osigurati gradilište od djelovanja više sile i krađe.
4. | Sav rad i materijal vezan za organizaciju građevinske proizvodnje: ograde, vrata gradilišta, putovi na gradilištu, uredi, blagovaonice, svlačionice, sanitarije gradilišta, spremišta materijala i alata, telefonski, električni, vodovodni i sl. priključci gradilišta kao i cijena korištenja priključaka uključeni su u ugovorenu cijenu.
5. | Izvođač će zajedno sa nadzornim inženjerom izraditi vremenski plan (gantogram) aktivnosti na gradilištu i njime odrediti dinamiku financiranja, dobave materijala i opreme i sl.
6. | Sva oštecenja prometnih ili ostalih javnih i ostalih površina parcele izvođač će po završetku radova o svom trošku dovesti u prvobitno stanje.
Prema uvjetima ovog troškovnika izvoditelj radova daje jedinične cijene svih radova, a one obuhvaćaju:
a) organizaciju gradilišta i sve potrebne pripremne i završne radove, koji osiguravaju u cjelini kvalitetnu izvedbu, uključujući i troškove vezane uz zauzeće javne površine
b) sve potrebne troškove za izvršenje samih radova i to za: rad, materijal, alat, skele, režiju, troškove montaže, troškove zaštite na radu, kao i sve druge izdatke po važećim propisima.
c) redovito čišćenje i odvoženje viška materijala, zemlje, šute i otpada na deponij
d) zaštita postojećih podzemnih instalacija na nužnim mjestima nakon što se utvrdi točan položaj instalacija. Točan položaj instalacija potrebno je odrediti prije započinjanja radova na izvođenju predmetnog zahvata. Nadzorni inženjer i predstavnik vlasnika instalacija će potom odrediti mjere zaštite ili potrebu izmještanja instalacija sukladno posebnim uvjetima. Predviđeni su svi potrebni radovi za zaštitu instalacija.
7. | Svi radovi moraju biti potpuno gotovi kako je predviđeno po Ponudbenoj dokumentaciji, izvedeni pravilno po tehničkim propisima i standardima, s kvalitetnim materijalom i kvalitetnom stručnom radnom snagom. Za sve materijale, poluproizvode i gotove dijelove, koji će se upotrijebiti na svim radovima, izvoditelj je dužan podnijeti nadzornom inženjeru uzorke na odobrenje, odnosno izvršiti sistematsko ispitivanje i da o tome ispitivanju podnese nadzornom inženjeru ili naručitelju mjerodavne dokaze. Ovo ispitivanje pada na teret izvoditelja radova.
8. | Materijali koji ne odgovaraju tehničkim uvjetima, propisima i standardima, ne smiju se ugraditi, a izvoditelj ih je dužan otkloniti s gradilišta bez troškova naknade.
9. | Ukoliko tehnička dokumentacija nije potpuna ili izvoditelju razumljiva, izvoditelj radova je obavezan pravovremeno tražiti dopunu istoga kao i sva potrebna tumačenja.
10. | Izvoditelj je dužan sve mjere u nacrtima kontrolirati na licu mjesta.
11. | Izvoditelj je dužan na gradilištu zatrpati i nabiti sve jame koje je u tijeku radova morao otvoriti u zemljištu oko objekta, zemljište raščisti i poravnati, građevinu i česticu predati očišćenu od otpadaka građevinskog materijala, sa čistim podovima, bravarijom, stolarijom i prozorskim staklom, u tijeku radova i sve do predaje objekta održavati red i čistoću na gradilištu. Svi ovi radovi trebaju biti uračunati u cijene odgovarajućih pozicija i posebno se neće plaćati, osim onih koji su troškovnikom predviđeni.
12. | Izvoditelj je dužan čuvati i sačuvati sve izvršene radove do primopredaje objekta i u tu svrhu mora izvršiti potrebna osiguranja po uputama nadzornog inženjera, što je uračunato u jedinične cijene i neće se posebno plaćati.
13. | Izvoditelj je dužan osigurati higijensko-tehničke zaštitne mjere na gradilištu po postojećim propisima, što je uračunato u cijene i neće se posebno plaćati.
Obračun svih izvršenih radova obavlja se prema postojećim normama u graditeljstvu za tu vrstu radova.
14. | Svi radovi koji će se zatvoriti u konstrukciju, prekriti slojevima ili na drugi način postati nevidljivi mogu se zatvoriti tek nakon pregleda i pozitivne ocjene nadzornog inženjera. Ovo se odnosi na sve instalacije i materijale koji će biti skriveni prekrivanjem drugog sloja preko njih.
15. | Za vrijeme izvođenja radova izvođač je dužan osigurati nesmetan promet na postojećim prometnicama i prilaznim putevima i regulirati ga odgovarajućim prometnim znacima. Troškovi privremene signalizacije i regulacije prometa biti će uračunati u jediničnu cijenu i neće se posebno naplaćivati.
16. | Sve stavke uključuju sav rad i materijal (osnovni i pomoćni materijal te spojni i pričvrsni materijal, materijal za završne obrade) sve do potpune gotovosti i funkcionalnosti. U jediničnu cijenu stavki su uključeni svi horizontalni i vertikalni transporti po gradilištu te sva potrebna mehanizacija, radna skela i materijal za podupiranje tijekom ugradnje stavki.
17. | U cijenu uključiti čišćenje gradilišta u toku radova i završno fino čišćenje gradilišta i pranje nakon dovršetka gradnje prije predaje na korištenje investitoru, s odvozom šute i smeća na gradski deponij uz plaćanje naknada.
18. | U cijenu uključiti i kontejner za održavanje radnih sastanaka sa investitorom, nadzornim inž.i projektantima koji mora biti opremljen konferencijskim stolom sa sjedalicama, infrastrukturnim priključcima, sanitarnim čvorom.

## 1. OPREMA NA STAZI
1. OPREMA NA STAZI
I | PUTOKAZ | JM | KOL. | JC | UC
1 | UKLANJANJE ŠIBLJA I VISOKE TRAVE NA MJESTU POSTAVLJANJA PUTOKAZA .
|  | M2 | 10 |  | 0
2 | STROJNO / RUČNI ISKOP JAMA ZA UKOPAVANJE DRVENIH ELEMENATA U MATERIJALU "B" KATEGORIJE. OBRAČUN PO M³ STVARNO ISKOPANOG MATERIJALA U SRASLOM STANJU. UKLJUČIVO ODVOZ NA DEPONIJU.
|  | M3 | 0.4 |  | 0
3 | NASIPAVANJE, RAZASTIRANJE I NABIJANJE ZEMLJE PREOSTALE OD ISKOPA U ROVOVE OKO TEMELJNE KONSTRUKCIJE. NASIPAVANJE SE VRŠI U SLOJEVIMA OD MAX 30 CM. NABIJANJE ZEMLJE JE STROJNO UZ VLAŽENJE. KORISTITI ZEMLJU PREOSTALU OD ISKOPA.
|  | M3 | 0.4 |  | 0
4 | DOBAVA MATERIJALA, TRANSPORT, KROJENJE, IZRADA I MONTAŽA PUTOKAZA. SVI DRVENI ELEMENTI OD BAGREMOVOG DRVETA. UKLJUČIVO SVE DO KOMPLETNO GOTOVOG PUTOKAZA PREMA PROJEKTU.
POTOKAZ SE SASTOJI OD SLIJEDEĆIH ELEMENATA:
A | GLAVNOG NOSIVOG STUPCA OD BAGREMOVOG ILI HRASTOVOG DRVETA PROMJERA CCA 20 CM BEZ KORE DULJINE 2,4 M, UKOPANOG ILI ZABIJENOG DO DUBINE OD 1,0 M. | KOM | 1 |  | 0
B | POLUOBLICA OD BAGREMOVOG ILI HRASTOVOG DRVETA PROMJERA 15 DO 20 CM, DULJINE 1,0 M, MONITIRANIH HORIZONTALNO NA GLAVNI NOSIVI STUP. PLOHA ZA ISPIS UGLAČANA BLANJANJEM. | KOM | 2 |  | 0
C | SPOJNIH ELEMENATA OD NEKORODIRAJUĆIH NAVOJNIH ŠIPKI PROMJERA, MATICA I PODLOŠKI, OSTALIH SITNIH SPOJNIH ELEMENATA, ČAVALA, SKOBA I SL. UKUPNE TEŽINE: | KG | 3 |  | 0
D | ZAŠTITA DRVENE GRAĐE TROSTRUKIM LAZURNIM PREMAZOM NA VODENOJ OSNOVI S DODATKOM LANENOG ULJA U TONU PO IZBORU NARUČITELJA. UKOPANI DIO ILI DIO KOJI DODIRUJE TLO DODATNO ZAŠTITITI EKO BITUMENSKIM PREMAZOM ILI SLIČNIM. | KOMPLET | 1 |  | 0
E | IZRADA NATPISA 'POUČNA STAZA ČABRAJI', U DVA REDA, VELIKIM ŠTAMPANIM SLOVIMA, VISINA SLOVA CCA 5 CM, OD POJEDINAČNO IZREZANIH I PALJENIH SLOVA U DRVETU DUBINE CCA 0,5 CM. | KOMPLET | 1 |  | 0
E | IZRADA NATPISA 'SMJER KRETANJA', VELIKIM ŠTAMPANIM SLOVIMA, VISINA SLOVA CCA 7 CM, OD POJEDINAČNO IZREZANIH I PALJENIH SLOVA U DRVETU DUBINE CCA 0,5 CM. | KOMPLET | 1 |  | 0
| PUTOKAZ - UKUPNO | KN |  |  | 0
II | KLUPA UZ STAZU | JM | KOL. | JC | UC
1 | UKLANJANJE ŠIBLJA I VISOKE TRAVE NA MJESTU POSTAVLJANJA KLUPE .
|  | M2 | 10 |  | 0
2 | DOBAVA MATERIJALA, TRANSPORT, KROJENJE, IZRADA I MONTAŽA KLUPE. SVI DRVENI ELEMENTI OD BAGREMOVOG ILI HRASTOVOG DRVETA. UKLJUČIVO SVE DO KOMPLETNO GOTOVE KLUPE PREMA PROJEKTU.
KLUPA SE SASTOJI OD SLIJEDEĆIH ELEMENATA:
A | SJEDIŠTE OD POLUOBLICE BAGREMOVOG ILI HRASTOVOG DRVETA PROMJERA CCA 40 CM BEZ KORE DULJINE CCA 2,4 M, BLANJANE PREREZNE PLOHE. VISINA SJEDIŠTA CCA 42 CM. | KOM | 1 |  | 0
B | NASLON OD POLUOBLICE OD BAGREMOVOG ILI HRASTOVOG DRVETA PROMJERA CCA 15 CM, DULJINE CCA 2,4 M, MONITIRANIH HORIZONTALNO NA SIDRENE STUPOVE. PLOHA NASLONA BLANJANA. | KOM | 1 |  | 0
C | PODNOŽNIH OSLONACA OD BAGREMOVIH ILI HRASTOVIH OBLICA PROMJERA CCA 25 CM, DULJINE CCA 0,4 M, MONITIRANIH HORIZONTALNO IZMEĐU TLA I SJEDIŠTA, KOSO PODREZANIH KRAJEVA POD KUTEM OD 80°. U OSLONCU IZVEDEN SEDLASTI DOSJED ZA MONTAŽU SJEDIŠTA. | KOM | 2 |  | 0
D | SIDRENIH STUPOVA KOLACA OD BAGREMOVIH ILI HRASTOVIH GREDICA 10/10 CM, DULJINE 1,1 M, PRIBJENIH U TLO CCA 30 CM. | KOM | 2 |  | 0
E | SPOJNIH ELEMENATA OD NEKORODIRAJUĆIH NAVOJNIH ŠIPKI PROMJERA, MATICA I PODLOŠKI, OSTALIH SITNIH SPOJNIH ELEMENATA, ČAVALA, SKOBA I SL. METALNI SPOJNI ELEMENTI POSTAVLJENI ISKLJUČIVO S DONJE STRANE DRVENIH ELEMENATA. | KG | 6 |  | 0
F | ZAŠTITA DRVENE GRAĐE TROSTRUKIM LAZURNIM PREMAZOM NA VODENOJ OSNOVI S DODATKOM LANENOG ULJA U TONU PO IZBORU NARUČITELJA. UKOPANI DIO ILI DIO KOJI DODIRUJE TLO DODATNO ZAŠTITITI EKO BITUMENSKIM PREMAZOM ILI SLIČNIM. | KOMPLET | 1 |  | 0
| KLUPA UZ STAZU - UKUPNO | KN |  |  | 0
III | SET STOL I 2 KLUPE | JM | KOL. | JC | UC
1 | DOBAVA MATERIJALA, TRANSPORT, KROJENJE, IZRADA I MONTAŽA STOLA TE RAVNAVANJE ZEMLJANE PODLOGE PREMA POTREBI. SVI DRVENI ELEMENTI OD HRASTOVOG DRVETA. UKLJUČIVO SVE DO KOMPLETNO GOTOVOG STOLA PREMA PROJEKTU.
A | STOL SE IZODI OD POLUOBLICA BAGREMOVOG ILI HRASTOVOG DRVETA. VISINA STOLA CCA 75 CM, DIMENZIJE STOLNE PLOHE 240x80 CM. STOLNA PLOHA SE IZVODI OD POLUOBLICE BAGREMOVOG ILI HRASTOVOG DRVETA PROMJERA CCA 40 CM BEZ KORE DULJINE CCA 2,4 M, BLANJANE PREREZNE PLOHE.
PODNOŽNIH OSLONACA OD BAGREMOVIH ILI HRASTOVIH OBLICA PROMJERA CCA 25 CM, DULJINA 2,4M, ODNOSNO 0,8M, MONITIRANIH PREMA SKICI, KOSO PODREZANIH KRAJEVA POD KUTEM OD 80°. U OSLONCIMA IZVEDEN RAVNI DOSJED ZA MONTAŽU.
U CIJENI I NEHRĐAJUĆA METALNA SPOJNA SREDSTVA I LJEPILA.
U CIJENI I ZAŠTITA DRVETA TROSTRUKIM LAZURNIM PREMAZOM NA VODENOJ OSNOVI S DODATKOM LANENOG ULJA U TONU PO IZBORU NARUČITELJA. UKOPANI DIO ILI DIO KOJI DODIRUJE TLO DODATNO ZAŠTITITI EKO BITUMENSKIM PREMAZOM ILI SLIČNIM.
| SVEUKUPNO HRASTOVE DRVENE GRAĐE ZA JEDAN STOL CCA 0,7 M3. | KOM | 1 |  | 0
2 | DOBAVA MATERIJALA, TRANSPORT, KROJENJE, IZRADA I MONTAŽA KLUPA. SVI DRVENI ELEMENTI OD HRASTOVOG DRVETA. UKLJUČIVO SVE DO KOMPLETNO GOTOVOG STOLA PREMA PROJEKTU.
A | KLUPA SE IZODI OD POLUOBLICA BAGREMOVOG ILI HRASTOVOG DRVETA. VISINA SJEDIŠTA CCA 42 CM. SJEDIŠTE OD POLUOBLICE BAGREMOVOG ILI HRASTOVOG DRVETA PROMJERA CCA 40 CM BEZ KORE DULJINE CCA 2,4 M, BLANJANE PREREZNE PLOHE.
U CIJENI I NEHRĐAJUĆA METALNA SPOJNA SREDSTVA I LJEPILA.
U CIJENI I ZAŠTITA DRVETA TROSTRUKIM LAZURNIM PREMAZOM NA VODENOJ OSNOVI S DODATKOM LANENOG ULJA U TONU PO IZBORU NARUČITELJA. UKOPANI DIO ILI DIO KOJI DODIRUJE TLO DODATNO ZAŠTITITI EKO BITUMENSKIM PREMAZOM ILI SLIČNIM.
| SVEUKUPNO HRASTOVE DREVENE GRAĐE ZA JEDNU KLUPU CCA 0,15 M3. | KOM | 2 |  | 0
| SET STOL I 2 KLUPE - UKUPNO | KN |  |  | 0
IV | KOŠ ZA OTPAD | JM | KOL. | JC | UC
1 | UKLANJANJE ŠIBLJA I VISOKE TRAVE NA MJESTU POSTAVLJANJA PUTOKAZA .
|  | M2 | 5 |  | 0
2 | STROJNO / RUČNI ISKOP JAMA ZA UKOPAVANJE DRVENIH ELEMENATA U MATERIJALU "B" KATEGORIJE. OBRAČUN PO M³ STVARNO ISKOPANOG MATERIJALA U SRASLOM STANJU. UKLJUČIVO ODVOZ NA DEPONIJU.
|  | M3 | 0.3 |  | 0
3 | NASIPAVANJE, RAZASTIRANJE I NABIJANJE ZEMLJE PREOSTALE OD ISKOPA U ROVOVE OKO TEMELJNE KONSTRUKCIJE. NASIPAVANJE SE VRŠI U SLOJEVIMA OD MAX 30 CM. NABIJANJE ZEMLJE JE STROJNO UZ VLAŽENJE. KORISTITI ZEMLJU PREOSTALU OD ISKOPA.
|  | M3 | 0.3 |  | 0
4 | DOBAVA MATERIJALA, TRANSPORT, KROJENJE, IZRADA I MONTAŽA KOŠA ZA OTPAD SVI DRVENI ELEMENTI OD BOROVINE. UKLJUČIVO SVE DO KOMPLETNO GOTOVOG KOŠA PREMA PRIMJERU SA SLIKE. VISINA KOŠA 75 CM, ŠIRINA 40 CM
U CIJENI I NEHRĐAJUĆA METALNA SPOJNA SREDSTVA I LJEPILA TE ČETIRI NEHRĐAJUĆE KUKICE ZA PODSTAVU VREĆICE ZA OTPAD.
U CIJENI I ZAŠTITA DRVETA TROSTRUKIM LAZURNIM PREMAZOM NA VODENOJ OSNOVI S DODATKOM LANENOG ULJA U TONU PO IZBORU NARUČITELJA. UKOPANI DIO ILI DIO KOJI DODIRUJE TLO DODATNO ZAŠTITITI EKO BITUMENSKIM PREMAZOM ILI SLIČNIM.
| SVEUKUPNO BOROVIH POLUOBLICA ZA JEDAN KOŠ CCA 1,5 M2. | KOM | 1 |  | 0
| KOŠ ZA OTPAD - UKUPNO | KN |  |  | 0
V | OBAVIJESNA PLOČA DIMENZIJA 100*70 cm | JM | KOL. | JC | UC
1 | UKLANJANJE ŠIBLJA I VISOKE TRAVE NA MJESTU POSTAVLJANJA PLOČE .
|  | M2 | 10 |  | 0
2 | STROJNO / RUČNI ISKOP JAMA ZA UKOPAVANJE DRVENIH ELEMENATA U MATERIJALU "B" KATEGORIJE. OBRAČUN PO M³ STVARNO ISKOPANOG MATERIJALA U SRASLOM STANJU. UKLJUČIVO ODVOZ NA DEPONIJU.
|  | M3 | 0.9 |  | 0
3 | NASIPAVANJE, RAZASTIRANJE I NABIJANJE ZEMLJE PREOSTALE OD ISKOPA U ROVOVE OKO TEMELJNE KONSTRUKCIJE. NASIPAVANJE SE VRŠI U SLOJEVIMA OD MAX 30 CM. NABIJANJE ZEMLJE JE STROJNO UZ VLAŽENJE. KORISTITI ZEMLJU PREOSTALU OD ISKOPA.
|  | M3 | 0.9 |  | 0
4 | DOBAVA MATERIJALA, TRANSPORT, KROJENJE, IZRADA I MONTAŽA OBAVIJESNE PLOČE. UKLJUČIVO SVE RADOVE I MATERIJALE DO KOMPLETNO GOTOVOE PLOČE PREMA PROJEKTU.
PLOČA SE SASTOJI OD SLIJEDEĆIH ELEMENATA:
A | GLAVNIH NOSIVIH STUPACA OD BAGREMOVOG ILI HRASTOVOG DRVETA PROMJERA CCA 20 CM BEZ KORE DULJINE 3,5 M, UKOPANOG DO DUBINE OD 1,2 M. | KOM | 2 |  | 0
B | POLUOBLICA OD BAGREMOVOG ILI HRASTOVOG DRVETA PROMJERA 20 CM, MONITIRANIH HORIZONTALNO NA STUPOVE. | M1 | 4.8 |  | 0
C | KONSTRUKCIJA ZAŠTITNOG DVOSTREŠNOG KROVIĆA OD CRNOGORICE II KLASE, SASTAVLJENA OD GREDICA 5/10 CM I 8/8 CM. | M3 | 0.1 |  | 0
D | SPOJNIH ELEMENATA OD NEKORODIRAJUĆIH NAVOJNIH ŠIPKI PROMJERA, MATICA I PODLOŠKI, OSTALIH SITNIH SPOJNIH ELEMENATA, ČAVALA, SKOBA I SL. UKUPNE TEŽINE: | KG | 6 |  | 0
E | ZAŠTITA DRVENE GRAĐE TROSTRUKIM LAZURNIM PREMAZOM NA VODENOJ OSNOVI S DODATKOM LANENOG ULJA U TONU PO IZBORU NARUČITELJA. UKOPANI DIO ILI DIO KOJI DODIRUJE TLO DODATNO ZAŠTITITI EKO BITUMENSKIM PREMAZOM ILI SLIČNIM. | KOMPLET | 1 |  | 0
F | OBLAGANJE KOSE KROVNE PLOHE NAGIBA 35° POKROVOM OD DRVENE ŠINDRE UKLJUČIVO S LETVENJEM KROVNE PLOHE. ŠINDRA SE IZVODI OD KALANIH DRVENIH DAŠČICA OD ARIŠOVOG ILI KESTENOVOG DRVETA. DIMENZIJE 100/12 CM DEBLJINE CCA 15 MM. POKRIVA SE U GUSTOM TROSLOJNOM SLOGU (TROSTRUKI PRIHVAT NA LETVI). POKROV SE PRIČVRŠĆUJE NA LETVE DIMENZIJA 30/48 MM, NA RAZMAKU OD 18 CM, NEHRĐAJUĆIM ČAVLIMA. U STAVKU JE UKLJUČEN SAV RAD, MATERIJAL I SPOJNA SREDSTVA DO POTPUNE GOTOVOSTI POKRIVENE KROVNE PLOHE. U CIJENI SAV RAD I MATERIJAL DO POTPUNE GOTOVOSTI POKRIVENE KROVNE PLOHE. | M2 | 3.5 |  | 0
| OBAVIJESNA PLOČA 100*70 cm - UKUPNO | KN |  |  | 0
VI | OBAVIJESNA PLOČA DIMENZIJA 50*50 cm | JM | KOL. | JC | UC
1 | UKLANJANJE ŠIBLJA I VISOKE TRAVE NA MJESTU POSTAVLJANJA PLOČE .
|  | M2 | 10 |  | 0
2 | STROJNO / RUČNI ISKOP JAMA ZA UKOPAVANJE DRVENIH ELEMENATA U MATERIJALU "B" KATEGORIJE. OBRAČUN PO M³ STVARNO ISKOPANOG MATERIJALA U SRASLOM STANJU. UKLJUČIVO ODVOZ NA DEPONIJU.
|  | M3 | 0.9 |  | 0
3 | NASIPAVANJE, RAZASTIRANJE I NABIJANJE ZEMLJE PREOSTALE OD ISKOPA U ROVOVE OKO TEMELJNE KONSTRUKCIJE. NASIPAVANJE SE VRŠI U SLOJEVIMA OD MAX 30 CM. NABIJANJE ZEMLJE JE STROJNO UZ VLAŽENJE. KORISTITI ZEMLJU PREOSTALU OD ISKOPA.
|  | M3 | 0.9 |  | 0
4 | DOBAVA MATERIJALA, TRANSPORT, KROJENJE, IZRADA I MONTAŽA OBAVIJESNE PLOČE. UKLJUČIVO SVE RADOVE I MATERIJALE DO KOMPLETNO GOTOVOE PLOČE PREMA PROJEKTU.
PLOČA SE SASTOJI OD SLJEDEĆIH ELEMENATA:
A | GLAVNOG NOSIVOG STUPACA OD BAGREMOVOG ILI HRASTOVOG DRVETA PROMJERA CCA 20 CM BEZ KORE DULJINE 2,0 M, UKOPANOG DO DUBINE OD 0,75 M. SPREMNOG ZA POSTAVU OBAVIJESNE PLOČE | KOM | 1 |  | 0
B | ZAŠTITA DRVENE GRAĐE TROSTRUKIM LAZURNIM PREMAZOM NA VODENOJ OSNOVI S DODATKOM LANENOG ULJA U TONU PO IZBORU NARUČITELJA. UKOPANI DIO ILI DIO KOJI DODIRUJE TLO DODATNO ZAŠTITITI EKO BITUMENSKIM PREMAZOM ILI SLIČNIM. | KOMPLET | 1 |  | 0
| OBAVIJESNA PLOČA 50*50 cm - UKUPNO | KN |  |  | 0
VII | OBAVIJESNA PLOČA DIMENZIJA 10*10 cm | JM | KOL. | JC | UC
1 | UKLANJANJE ŠIBLJA I VISOKE TRAVE NA MJESTU POSTAVLJANJA PLOČE .
|  | M2 | 5 |  | 0
2 | STROJNO / RUČNI ISKOP JAMA ZA UKOPAVANJE DRVENIH ELEMENATA U MATERIJALU "B" KATEGORIJE. OBRAČUN PO M³ STVARNO ISKOPANOG MATERIJALA U SRASLOM STANJU. UKLJUČIVO ODVOZ NA DEPONIJU.
|  | M3 | 0.6 |  | 0
3 | NASIPAVANJE, RAZASTIRANJE I NABIJANJE ZEMLJE PREOSTALE OD ISKOPA U ROVOVE OKO TEMELJNE KONSTRUKCIJE. NASIPAVANJE SE VRŠI U SLOJEVIMA OD MAX 30 CM. NABIJANJE ZEMLJE JE STROJNO UZ VLAŽENJE. KORISTITI ZEMLJU PREOSTALU OD ISKOPA.
|  | M3 | 0.6 |  | 0
4 | DOBAVA MATERIJALA, TRANSPORT, KROJENJE, IZRADA I MONTAŽA OBAVIJESNE PLOČE. UKLJUČIVO SVE RADOVE I MATERIJALE DO KOMPLETNO GOTOVOE PLOČE PREMA PROJEKTU.
PLOČA SE SASTOJI OD SLJEDEĆIH ELEMENATA:
A | GLAVNOG NOSIVOG STUPACA OD BAGREMOVOG ILI HRASTOVOG DRVETA PROMJERA CCA 15 CM BEZ KORE DULJINE 1,5 M, UKOPANOG DO DUBINE OD 0,5 M. SPREMNOG ZA POSTAVU OBAVIJESNE PLOČE | KOM | 1 |  | 0
B | ZAŠTITA DRVENE GRAĐE TROSTRUKIM LAZURNIM PREMAZOM NA VODENOJ OSNOVI S DODATKOM LANENOG ULJA U TONU PO IZBORU NARUČITELJA. UKOPANI DIO ILI DIO KOJI DODIRUJE TLO DODATNO ZAŠTITITI EKO BITUMENSKIM PREMAZOM ILI SLIČNIM. | KOMPLET | 1 |  | 0
| OBAVIJESNA PLOČA 10*10 cm - UKUPNO | KN |  |  | 0
VIII | IZRADA, DIZAJN i UREĐENJE EDUKACIJSKIH I INFORMATIVNIH PLOČA i SMJEROKAZA (edukativno-informativna kazala) | JM | KOL. | JC | UC
1 | DIZAJN I IZRADA EDUKACIJSKIH PLOČA. Osmišljavanje teksta i grafičkih rješenja te izrada edukacijsko inforamtivnih ploča.
|  | KOM | 10 | 0 | 0
| OBAVIJESNA PLOČA 100*70 cm - UKUPNO | KN |  |  | 0

## 2. IZGRADNJA I UREĐENJE STAZE
2. IZGRADNJA I UREĐENJE STAZE
I | PRIPREMNI RADOVI | JM | KOL. | JC | UC
1 | OBNOVA ISKOLČENJA I OBILJEŽBE OSOVINSKOG POLIGONA STAZE: IZVODITELJ RADOVA MORA NEPOSREDNO PRIJE UVOĐENJA U POSAO, A PRIJE IZGRADNJE, OBNOVITI ISKOLČENJE I OBILJEŽBU OSOVINSKOG POLIGONA POUČNE STAZE. OBRAČUN PO METRU DUŽNOM.
|  | M' | 2102 |  | 0
2 | ČIŠĆENJE TRASE POUČNE STAZE OD NISKOG RASLINJA I STABALA PRSNOG PROMJERA DO 7 cm: STAVKA OBUHVAĆA ČIŠĆENJE TRASE POUČNE STAZE OD NISKOG RASLINJA, GRMLJA I STABALA PRSNOG PROMJERA DO 7 cm, STROJNO RUČNIM RADOM, DEPONIRANJE BILJNOG MATERIJALA IZVAN POJASA GRADNJE TE UREĐENJE DEPONIJA
|  | M2 | 1507 |  | 0
3 | ČIŠĆENJE TRASE POUČNE STAZE OD STABALA PRSNOG PROMJERA VEĆEG OD 7 cm: STAVKA OBUHVAĆA ČIŠĆENJE TRASE POUČNE STAZE OD STABALA PRSNOG PROMJERA VEĆEG OD 7 cm, STROJNO RUČNIM RADOM, DEPONIRANJE BILJNOG MATERIJALA IZVAN POJASA GRADNJE TE UREĐENJE DEPONIJA. OBRAČUN PO KOMADU UKLONJENOG STABLA
|  | KOM | 70 |  | 0
| PRIPREMNI RADOVI - UKUPNO | KN |  |  | 0
II | STAZA OD BAGREMOVOG ILI HRASTOVOG DRVETA | JM | KOL. | JC | UC
1 | IZRADA I POSTAVLJANJE DRVENE STAZE: STAVKA OBUHVAĆA DOBAVU MATERIJALA I IZRADU DRVENIH ELEMENATA DUŽINE 2 m I ŠIRINE 1,5 M. GAZIŠTE SE IZRAĐUJU OD BAGREMOVIH ILI HRASTOVIH DASAKA ILI OBLICA RAZNIH ŠIRINA DEBLJINE MINIMALNO 3 CM. NA DIJELOVIMA DRVENE STAZE GDJE ĆE SE POSTAVLJATI KLUPE ZA ODMOR ELEMENTI SU DIMENZIJA 2*2 m. DRVENI ELEMENTI SE POSTAVLJAJU NA DRVENE STUPOVE OD BAGREMOVOG ILI HRASTOVOG DRVA KAKO BI SE STAZA PODIGNULA OD RAZINE TLA DO VISINE OD 0,5 m
|  | M' | 360 |  | 0
| STAZA OD BAGREMOVOG ILI HRASTOVOG DRVETA - UKUPNO | KN |  |  | 0
| SVEUKUPNO RADOVI NA UTVRĐIVANJU STAZA | KN |  |  | 0

## REKAPITULACIJA
| REKAPITULACIJA SVIH RADOVA | JM | KOL. | JC | UC
1. I | OPREMA NA STAZI - PUTOKAZ | KOMPLET | 10 | 0 | 0
1. II | OPREMA NA STAZI - KLUPA UZ STAZU | KOMPLET | 10 | 0 | 0
1. III | OPREMA NA STAZI - SET KLUPA I STOLOVA | KOMPLET | 6 | 0 | 0
1. IV | OPREMA NA STAZI - KOŠ ZA OTPAD | KOMPLET | 8 | 0 | 0
1. V | OPREMA NA STAZI - OBAVIJESNA PLOČA DIMENZIJA 100*70 cm | KOMPLET | 10 | 0 | 0
1. VI | OPREMA NA STAZI - OBAVIJESNA PLOČA DIMENZIJA 50*50 cm | KOMPLET | 10 | 0 | 0
1. VII | OPREMA NA STAZI - OBAVIJESNA PLOČA DIMENZIJA 10*10 cm | KOMPLET | 10 | 0 | 0
1. VIII | DIZAJ I IZRADA - OBAVIJESNA PLOČA DIMENZIJA 100*70 cm | KOMPLET | 10 | 0 | 0
2. | IZGRADNJA I UREĐENJE STAZE | KOMPLET | 1 | 0 | 0
UKUPNO GRAĐEVINSKI I OBRTNIČKI RADOVI: |  | KN |  |  | 0
| PDV (25%) | KN |  |  | 0
SVEUKUPNO: |  | KN |  |  | 0