## Naslovnica
Naručitelj:
Grad Križevci,
Ivana Zakmardija Dijankovečkog 12
TROŠKOVNIK ZA MODERNIZACIJU NERAZVRSTANIH CESTA:
MODERNIZACIJA ULICE ODVOJAK PUŠĆA I MODERNIZACIJA ULICE STANKA MIHOLIĆA
Siječanj, 2021.

## Odvojak Pušća
T R O Š K O V N I K ZA MODERNIZACIJU ULICE ODVOJAK PUŠĆA duljina - 210 m, širina asfalta 2.60 m, širina podloge 3.50 m
R.br. | Opis stavke | Oznaka jedinice mjere | Količina | Jedinična cijena | Ukupno
1. | Iskolčenje trase | m' | 210 |  | 0
2. | Rad grejdera na otvaranju rubova postojećeg kolnika | h | 2 |  | 0
3. | Kamen, prijevoz grubo i fino planiranje grejderom, valjanje s potrebnim polijevanjem za izradu podloge ispod asfalta. Obračun po m3 u rastresitom stanju (po otpremnicama) (0,3x3,5x210)=220,50 m3 | m3 | 220.5 |  | 0
4. | Izvedba sloja asfalta, AC 16 surf sloja od bitoagregata debljine 6 cm ugrađeno. Obračun po m2 izvedenog asfalta (220,5x2,6)=573,3 m2 | m2 | 573.3 |  | 0
5. | Dobava i ugradnja betonskih kanalica za odvodnju dimenzija 40/12/50, sa zalijevanjem spojnica cem mortom i njegom betona, za prometnicu. Ugradnja na betonsku podlogu C16/20. Obračun se vrši po m' ugrađene kanalice sa svim radom i potrebnim materijalom, do potpune gotovosti. | m' | 210 |  | 0
6. | Slivnik od montažnih betonskih elemenata. Slivnici se ugrađuju na pripremljenu betonsku podlogu na svakih cca 25m. Slivnici se ugrađuju u pripremljeni iskop zadanih dubina i zbijenosti tla s dubinom taložnice 100-150cm. Obračun radova: rad se mjeri i obračunava po komadu propisno ugrađenom i preuzetom slivniku. | kom | 9 |  | 0
|  |  |  | UKUPNO | 0

## Ulica Stanka Miholića
T R O Š K O V N I K ZA MODERNIZACIJU ULICE STANKA MIHOLIĆA duljina - 130 m, širina asfalta 3.50 m
R.br. | Opis stavke | Oznaka jedinice mjere | Količina | Jedinična cijena | Ukupno
1. | Iskolčenje trase | m' | 130 |  | 0
2. | Strojno poravnanje neravnina starog asfaltnog kolnika sa prethodnim čišćenjem i špricanjem bitoemulzijom, asfaltnom masom AC 16 surf kao predradnja za polaganje novog habajućeg sloja. Obračun po toni ugrađene mase (otpremnice) | t | 10 |  | 0
3. | Izvedba asfalta habajućeg sloja asfaltnom masom AC 11 surf, 4cm ugrađeno obračun po m2 izvedenog asfalta | m2 | 600 |  | 0
4. | Dobava i ugradnja betonskih kanalica za odvodnju dimenzija 40/12/50, sa zalijevanjem spojnica cem mortom i njegom betona, za prometnicu. Ugradnja na betonsku podlogu C16/20. Obračun se vrši po m' ugrađene kanalice sa svim radom i potrebnim materijalom, do potpune gotovosti. | m' | 130 |  | 0
5. | Slivnik od montažnih betonskih elemenata. Slivnici se ugrađuju na pripremljenu betonsku podlogu na svakih cca 25m. Slivnici se ugrađuju u pripremljeni iskop zadanih dubina i zbijenosti tla s dubinom taložnice 100-150cm. Obračun radova: rad se mjeri i obračunava po komadu propisno ugrađenom i preuzetom slivniku. | kom | 6 |  | 0
|  |  |  | UKUPNO | 0

## Rekapitulacija
GLAVNA REKAPITULACIJA
Iznos:
MODERNIZACIJA ULICE ODVOJAK PUŠĆA |  | 0
MODERNIZACIJA ULICE STANKA MIHOLIĆA |  | 0
| UKUPNO | 0
| PDV | 0
| SVEUKUPNO | 0