## Troškovnik
Troškovnik - Trampolini za dječje igralište u Ulici Drage Grdenića
R. br. | OPIS STAVKE | Jed. mj. | Količina | Jed.cij. | UKUPNO
1 | Trampolin 200x200 cm Namjena: javna upotreba Boja: antracit – crna kombinacija Oblik: kvadratni Dimenzije: 200x200cm Način ugradnje: ukopan, skakača površina u razini s tlom Skakača mreža: perforirana poliesterska vlakna Zaštitne ploče opruga: minimalne debljine 3cm, minimalne širine 25 cm od mekane gume sa UV zaštitom Raspon temperature: -40 ºC / +70 ºC Maksimalna težina skakača: minimalno 100 kg Certifikat: SIST EN 1176-1 ili jednakovrijedno | kom | 7 |  | 0
Jednakovrijedno: __________________________________
2 | Trampolin okrugli 305 cm Namjena: javna upotreba Boja: sivo – crna kombinacija Oblik: okrugli Dimenzije: promjer 305 cm (+-5cm) Način ugradnje: ukopan, skakača površina u razini s tlom Skakača mreža: perforirana poliesterska vlakna Zaštitne ploče opruga: minimalne debljine 3cm, minimalne širine 30 cm od od XLPE sa PVC presvlakom sa UV zaštitom min. 650 g/m2 Raspon temperature: -40 ºC / +70 ºC Maksimalna težina skakača: minimalno 100 kg Zaštitna mreža: Željezne cijevi minimalne visine 180 cm sa samozatvarajućim vratima, horizontalnom cijevi, PE mreža, metalni dijelovi sa PVC presvlakom Certifikat: SIST EN 1176-1 ili jednakovrijedno | kom | 2 |  | 0
Jednakovrijedno: __________________________________
3 | Trampolin okrugli 427 cm Namjena: javna upotreba Boja: sivo – crna kombinacija Oblik: okrugli Dimenzije: promjer 427 cm (+-5cm) Način ugradnje: ukopan, skakača površina u razini s tlom Skakača mreža: perforirana poliesterska vlakna Zaštitne ploče opruga: minimalne debljine 3cm, minimalne širine 30 cm od XLPE sa PVC presvlakom sa UV zaštitom min. 650 g/m2 Raspon temperature: -40 ºC / +70 ºC Maksimalna težina skakača: minimalno 130 kg Zaštitna mreža: Željezne cijevi minimalne visine 180 cm sa samozatvarajućim vratima, horizontalnom cijevi, PE mreža, metalni dijelovi sa PVC presvlakom Certifikat: SIST EN 1176-1 ili jednakovrijedno | kom | 3 |  | 0
Jednakovrijedno: __________________________________
| UKUPNO: |  |  |  | 0
| PDV 25%: |  |  |  | 0
| UKUPNO SA PDV-om: |  |  |  | 0