## List1
OPREMANJE DJEČJIH IGRALIŠTA - GRAD KRIŽEVCI - 2021.
I. GRUPA
*NAPOMENE: Nabava opreme uključuje i dostavu (transport do adrese u centru grada Križevaca) i montažu/ugradnju, koja se podrazumijeva na prethodno pripremljenu podlogu (priprema Investitor). Sva oprema (sprave) moraju imati pripadajuće ateste odnosno certifikate koje je potrebno dostaviti te biti u skladu s normom HRN EN 1176:2017 ili jednakovrijedna. Također je potrebno dostaviti upute za održavanje proizvođača opreme, a materijali koji se koriste kod sprava ne smiju imati zabranjenih sastojaka (formaldehid, olovo, azbest, katransko ulje, poliklor bifenil, itd.). Također za svaku spravu priložiti preporučenu dob djece.
| OPIS STAVKE | JED. | KOLIČINA | JED CIJENA | CIJENA
|  |  |  | HRK | HRK
1. | PENJALICA S MREŽOM
Dimenzije (DxŠxV): 2150 x 850 x 2300 mm (+/- 10 cm) Konstrukcija penjalice izrađena od elipsa aluminijskih profila s tri komore, pjeskarena i zaštićena UV-stabilnim zapečenim prahom u boji prema RAL karti. Dva za podlogu učvršćena glavna okvira konstrukcije međusobno su povezana bočnim ljestvama, te na vrhu ljestvama cijelom dužinom. Ljestve izrađene od čeličnih cijevi, pjeskaren te zaštićene UV-stabilnim zapečenim prahom u boji prema RAL karti. Jedan okvir konstrukcije ispunjen je mrežom, dok je drugi prazan (za nesmetan prolazak). Mreža izrađena od sintetskog materijala otpornog na vremenske utjecaje i UV zračenje.
|  | kom | 1 |  | 0
2. | MALI GOL
Dimenzije (DxŠxV): 1200 x 620 x 800 mm (+/- 5 cm) Namijenjeno za mali nogomet. Konstrukcija je komplet izrađena od toplo pocinčanih čeličnih cijevi dodatno zaštićenih zapečenim prahom, popuna od čeličnog pletiva toplo pocinčana te dodatno zaštićena zapečenim prahom.
|  | kom | 2 | 0 | 0
4. | STOL S KLUPAMA
Dimenzije (DxŠxV): 1800 x 1700 x 765 mm (+/- 10 cm) Konstrukcija izrađena od toplo pocinčanih čeličnih elemenata, dodatno zaštićenih zapečenim prahom. Klupe i stol međusobno povezani pri dnu čeličnim elementima. Klupe bez naslona. Sjedište i stol izrađeni od sibirskog ariša zaštićenog ekološkim impregnatorima na bazi vode.
|  | kom | 3 | 0 | 0
5. | OPRUŽNA NJIHALICA
Dimenzije (DxŠxV): 1100 x 445 x 825 mm (na postojeći betonski temelj). Njihalica (pokretanje naprijed-nazad) postavljena na oprugu učvršćenu u betonsku podlogu, za igru jednog djeteta ili više djece. Tijelo/konstrukcija sprave izrađena od čelika, pjeskarena te zaštićena UV stabilnim zapečenim prahom u boji prema RAL karti. Sjedišta (dva) izrađena od HDPE ploča u boji, otporno na vremenske utjecaje i UV zrake. Opruga izrađena od čelika, zaštićena UV-stabilnim zapečenim prahom u boji prema RAL karti.
|  | kom | 2 | 0 | 0
6. | KLACKALICA SA ČETIRI SJEDIŠTA
Dimenzije (DxŠxV): 4000 x 390 x 900 mm (+/- 10 cm) Klackalica sa četiri sjedišta. Konstrukcija izrađena od elipsa aluminijskih profila s tri komore, pjeskarena i zaštićena UV-stabilnim zapečenim prahom u boji prema RAL karti. Sjedišta izrađena od HDPE plastike.
|  | kom | 1 | 0 | 0
7. | KLACKALICA S DVA SJEDALA
Dimenzije (DxŠxV): 3040 x 390 x 895 mm (+/- 10 cm) Klackalica s dva sjedišta. Konstrukcija igrala izrađena od elipsa aluminijskih profila s tri komore, pjeskarena i zaštićena UV-stabilnim zapečenim prahom u boji prema RAL karti. Sjedišta izrađena od HDPE ploča u boji, otporne na vremenske utjecaje i UV zrake.
|  | kom | 6 | 0 | 0
8. | LJULJAČKA S KOŠAROM
Dimenzije (DxŠxV): 3200 x 1800 x 2400 mm (+/- 10 cm) Klasična ljuljačka konstrukcija ali uz košaru obješenu o poprečnu gredu. Konstrukcija igrala je izrađena od elipsa aluminijskih profila sa tri komore, pjeskarena te zaštićena UV-stabilnim zapečenim prahom u boji prema RAL karti. Sjedište je okruglog oblika i mrežastog izgleda, izrađeno od čeličnog pletiva presvučenog sa sintetskim materijalom. Lanci su izrađeni od nehrđajućeg čelika. Vezovi greda su izrađeni u obliku cvijeta, od čelika pjeskarenog i zaštićenog s dva sloja plastifikacije - antikorozivnim temeljnim slojem i završnim dekorativnim slojem u boji prema RAL karti.
|  | kom | 1 | 0 | 0
9. | LJULJAČKA
Dimenzije (DxŠxV): 3200 x 1800 x 2400 mm (+/- 10 cm) Klasična ljuljačka - konstrukcija s dvije ljuljačke ovješene o gredu. Konstrukcija igrala izrađena od elipsa aluminijskih profila s tri komore, pjeskarena i zaštićena UV-stabilnim zapečenim prahom u boji prema RAL karti. Jedno sjedište izrađeno od gume s ojačanjima od aluminija, a drugo je baby sjedalo sa zaštitnim pregradama. Lanci izrađeni od nehrđajućeg čelika. Vezovi greda izrađeni u obliku cvijeta, od čelika pjeskarenog i zaštićenog sa dva sloja plastifikacije - antikorozivnim temeljnim slojem i završnim dekorativnim slojem u boji prema RAL karti.
|  | kom | 2 | 0 | 0
10. | BABY SJEDALO ZA LJULJAČKU
Samo sjedalo - baby sjedalo sa zaštitnim pregradama za postojeću ljuljačku. Stavka uključuje i lance i nosače, sve potrebno za montažu na postojeću konstrukciju ljuljačke.
|  | kom | 2 | 0 | 0
11. | OBIČNO SJEDALO ZA LJULJAČKU
Samo sjedalo, bez pregrada, izrađeno od gume s ojačanjima od aluminija, za postojeću ljuljačku. Stavka uključuje i lance i nosače, sve potrebno za montažu na postojeću konstrukciju ljuljačke.
|  | kom | 2 | 0 | 0
12. | MREŽICA ZA KOŠARKAŠKI KOŠ
Mreža za vanjski košarkaški koš, metalna.
|  | kom | 1 | 0 | 0
13. | MREŽA ZA RUKOMETNI GOL
Mreža za vanjski rukometni gol (dimenzije gola: (DxŠxV): 3000 x 1175 x 2000 mm), od sintetskog materijala, otpornog na vremenske uvjete.
|  | kom | 2 | 0 | 0
| UKUPNO: |  |  |  | 0
| PDV 25% |  |  |  | 0
| SVEUKUPNO |  |  |  | 0