## List1
OPREMANJE DJEČJIH IGRALIŠTA - GRAD KRIŽEVCI - 2021.
II. GRUPA
*NAPOMENE: Nabava opreme uključuje i dostavu (transport do adrese u centru grada Križevaca) i montažu/ugradnju, koja se podrazumijeva na prethodno pripremljenu podlogu (priprema Investitor). Sva oprema (sprave) moraju imati pripadajuće ateste odnosno certifikate koje je potrebno dostaviti te biti u skladu s normom HRN EN 1176:2017 ili jednakovrijedna. Također je potrebno dostaviti upute za održavanje proizvođača opreme, a materijali koji se koriste kod sprava ne smiju imati zabranjenih sastojaka (formaldehid, olovo, azbest, katransko ulje, poliklor bifenil, itd.). Također za svaku spravu priložiti preporučenu dob djece.
| OPIS STAVKE | JED. | KOLIČINA | JED CIJENA | CIJENA
|  |  |  | HRK | HRK
1. | KOMBINIRANO IGRALO
Dimenzije (DxŠxV): 553 x 229 x 413 cm (+/- 10 cm) Kombinirano igralo za dječju igru na dva kata, s jednim pristupom stepenicama, a s druge strane spiralni tobogan s dva zavoja (otvoren). Na vrhu krov, a na katu i prizemlju su zaštitne pregrade kao i na stepenicama. Kombinirano igralo sastoji se dakle od tobogana, podesta, drvene konstrukcije od lameliranih greda, rukohvata, metalnih stopa, ograde, krova kućice i stepenica.
|  | kom | 1 | 0 | 0
2. | TOBOGAN
Dimenzije (DxŠxV): 3380 x 900 x 2200 mm Tobogan točno navedenih dimenzija (ide na postojeće betonske temelje i nosače), s glavnom konstrukcijom - dva "A" bočna kraka, podestom i pristupnim stepenicama te otvorenim toboganom. Jedna gornja poprečna greda ispod koje su dva kraća kraka, učvršćena na glavne bočne krakove. Konstrukcija izrađena od drvenih laminiranih greda, HDPE tobogan, metalne stope, podest, penjalica, rukohvat.
|  | kom | 1 | 0 | 0
3. | TUNEL (KROZ POSTOJEĆE BRDO NA IGRALIŠTU)
Dimenzije: promjer ɸ 75 cm, duljina 4 m. Konstrukcija tunela: cijev od HDPE plastike. Postojeći tunel na dječjem igralištu u kojem je trenutno betonska cijev, dimenzija kao navedenih. Potrebno ga je zamijeniti novim, HDPE, primjerenijim za dječju igru.
|  | m2 | 1 | 0 | 0
| UKUPNO: |  |  |  | 0
| PDV 25% |  |  |  | 0
| SVEUKUPNO |  |  |  | 0