## TROŠKOVNIK_cijene
|  | GRAĐEVINA: | Izgradnja autobusnih stajališta i ugibališta uz državnu cestu oznake DC22 dionice Križevci - Sveti Ivan Žabno u naselju Bukovje Križevačko -LOKACIJA 1
|  | PROJEKTANT: | Bojan Gorski, dipl. ing. građ.
GLAVNI PROJEKT
Red. br. | O.T.U. | OPIS RADA | Jed.mj. | Količina | Jed.cij. | Ukupno
TROŠKOVNIK RADOVA
NAPOMENA:
A. Radovi iskolčenja trase i objekata (sva geodetska mjerenja kojima se podaci iz projekata prenose na teren, iskolčenje objekata, profiliranje, obnavljanje i održavanje iskolčenih oznaka na terenu za sve vrijeme građenja, odnosno do predaje građevine Naručitelju) i izrada projekta izvedenog stanja moraju biti uključene u jedinične cijene stavaka troškovnika i neće se posebno obračunavati.
B. Obračun količina vrši se prema dimenzijama i linijama iz projekta. Količine za svaku stavku rada, mjere se u neto iznosu u skladu s OTU izdanih od Hrvatskih cesta - Hrvatskih autocesta Zagreb, prosinac 2001 za radove na cestama i Posebnim tehničkim uvjetima iz projekta.
C. U svim stavkama koje uključuju odvoz viška materijala na odlagalište, jedinične cijene moraju uključivati sve troškove deponiranja, uključujući obavezu izvođača da pronađe odlagalište. Izvođač je dužan u toku izvođenja radova voditi računa o zbrinjavanju građevinskog otpada prema Zakonu o održivom gospodarenju otpadom (NN 94/13, 73/17, 14/19, 98/19).
D. U zoni zahvata gdje je projektom naznačeno postojanje instalacija izvođač je obvezan u prisustvu nadzornog inženjera izvršiti iskapnja radi utvrđivanja stvarnog položaja i dubine postojećih instalacija i energetskih kabela uključivo i zatrpavanje rova po utvrđivanju položaja instalacija. Navedeni radovi moraju biti uključeni u jedinične cijene stavaka troškovnika i neće se posebno obračunavati.
E. Izvođač je dužan održavati gradilište za vrijeme izvođenja radova (održavanje zelenila, vertikalne i horizontalne signalizacije i sve ostalo potrebno za sigurno odvijanje prometa).
F. Troškove vezane za organizaciju gradilišta, regulaciju prometa za vrijeme izvođenja radova, postavljanje privremene prometne signalizacije za vrijeme trajanja radova, čišćenje gradilišta nakon završetka radova i slično, snosi izvoditelj radova i za te troškove nema pravo tražiti posebnu nadoknadu.
1.) |  | PRIPREMNI RADOVI
1.1. | 1-02 | GEODETSKI RADOVI
| 1-02.1 | ISKOLČENJE TRASE I OBJEKATA
Iskolčenje trase i objekata obuhvaća sva geodetska mjerenja, kojima se podaci iz projekta prenose na teren ili s terena u projekte, osiguranje osi iskolčene trase, profiliranje, obnavljanje i održavanje iskolčenih oznaka na terenu za sve vrijeme građenja, odnosno do predaje radova investitoru.
|  | Obračun radova: | m | 70 |  | 0
1.3. | 1-03.5. | DIZANJE POKLOPACA KOMUNALNIH I OSTALIH OKANA
Obračun radova:
Dizanje poklopaca revizionih okana komunalnih instalacija, poklopaca vodovodnih i plinskih ventila, hidranata. Rad obuhvaća uklanjanje postojećih poklopaca, popravak oštećenih dijelova revizionih okana, betoniranje vijenca te ponovno ugradnju poklopca na kotu određenu projektom.
1.3.1. |  | - dizanje poklopaca postojećih revizionih okana komunalnih instalacija na novu visinu. Rad obuhvaća uklanjanje postojećih poklopaca, popravak oštećenih dijelova revizionih okana, betoniranje vijenca te ugradnju postojećih poklopca na kotu određenu projektom. | kom | 1 |  | 0
1.4. | 1-03.5. | LOKACIJA KOMUNALNIH I OSTALIH PRIKLJUČAKA
Lociranje komunalnih instalacija i priključaka od strane vlasnika instalacija. Rad obuhvaća lociranje komunalnih instalacija i priključaka, koji su sastavni dio buduće prometnice ili koji tijekom gradnje prometnice mogu biti ugroženi. Lociranje komunalnih instalacija obavlja komunalno poduzeće, vlasnik instalacija. Izvođač radova dužan je zatražiti ponudu od komunalnog poduzeća za lokaciju komunalnih instalacija. Obračun je po m1 lociranih instalacija.
Obračun radova:
1.4.1. |  | - iznalaženje EKI instalacija | m' | 34 |  | 0
1.4.3. |  | - iznalaženje plinovoda | m' | 53 |  | 0
1.4.4. |  | - iznalaženje vodovoda | m' | 9.5 |  | 0
1.5. |  | Ručni iskop probnih šliceva širine 60 cm, dubine 100 cm, te odvoz materijala na deponiju do 20 km. Stavka obuhvaća sav rad, opremu i materijal potreban za potpuno dovršenje stavke. Obračun je po m1. | m3 | 1.5 |  | 0
1.6. |  | ZAŠTITA POSTOJEĆIH KOMUNALNIH I DRUGIH INSTALACIJA
Obračun radova:
1.6.1. |  | Zaštita postojećih podzemnih EKI instalacija PVC polucijevima i betonskom pločom od betona klase C20/25 dimenzija 40x100x15 cm. Radovi se obavljaju prema tehničkim uvjetima i uz stručni nadzor nadležne komunalne organizacije. Stavka obuhvaća iskop rova, zaštitu postojeće instalacije u rovu PVC polucijevima, zatrpavanje pijeskom, polaganje betonske ploče iznad instalacije, polaganje PVC trake upozorenja, zatrpavanje rova materijalom za izradu tampona, osiguranje instalacije potrebnim utezima, te sve druge radnje, materijale, pribor i rad potreban za potpunu zaštitu instalacija prema zahtjevu nadležne organizacije od koje Izvođač treba ishoditi potrebne suglasnosti. Obračun po m1. | m' | 34 |  | 0
1.6.3. |  | Zaštita postojećih instalacija plinovoda PEHD polucijevima. Radovi se obavljaju prema tehničkim uvjetima i uz stručni nadzor nadležne komunalne organizacije. Stavka obuhvaća iskop rova, zaštitu postojeće instalacije u rovu PEHD polucijevima, zatrpavanje pijeskom, polaganje trake upozorenja 30 cm iznad cijevi, zatrpavanje rova materijalom za izradu tampona, osiguranje instalacije potrebnim utezima, te sve druge radnje, materijale, pribor i rad potreban za potpunu zaštitu instalacija prema zahtjevu nadležne organizacije od koje Izvođač treba ishoditi potrebne suglasnosti. Obračun po m1. | m' | 53 |  | 0
1.6.4. |  | Zaštita postojećih instalacija vodovoda PEHD polucijevima. Radovi se obavljaju prema tehničkim uvjetima i uz stručni nadzor nadležne komunalne organizacije. Stavka obuhvaća iskop rova, zaštitu postojeće instalacije u rovu PEHD polucijevima, zatrpavanje pijeskom, polaganje trake upozorenja 30 cm iznad cijevi, zatrpavanje rova materijalom za izradu tampona, osiguranje instalacije potrebnim utezima, te sve druge radnje, materijale, pribor i rad potreban za potpunu zaštitu instalacija prema zahtjevu nadležne organizacije od koje Izvođač treba ishoditi potrebne suglasnosti. Obračun po m1. | m' | 9.5 |  | 0
|  | Ukupno 1. - PRIPREMNI RADOVI (Kn): |  |  |  | 0
2.) |  | ZEMLJANI RADOVI
2.1. | 2-01 | ISKOP HUMUSA
Površinski iskop humusa u debljini sloja od 20 cm, prema kotama i podacima danim u projektu te utovar i prijevoz viška materijala na deponiju koju osigurava i uređuje Izvođač radova. U toku iskopa humusa treba voditi računa o tome da bude omogućena poprečna i uzdužna odvodnja. Površine na kojima je nakon iskopa humusa predviđena izrada nasipa, potrebno je odmah urediti i sabiti te izraditi prvi sloj nasipa.
Obračun radova:
|  | Po kubičnom metru iskopanog humusa, mjereno u sraslom stanju. | m3 | 52 |  | 0
2.2. | 2-02 | ŠIROKI ISKOP
Iskopi na trasi koji su predviđeni projektom: iskopi u trasi za ugradnju nove kolničke konstrukcije, iskopi kod devijacija cesta i prilaznih putova, kao i iskopi pri gradnji objekata. Iskop se obavlja prema visinskim kotama iz projekta te propisanim nagibima kosina. Ova stavka sadrži i iskop rova za kanalizaciju. Rad uključuje utovar iskopanog materijala u prijevozna sredstva, prijevoz do deponije, deponiranje, te uređenje deponije. Mjesto deponije dužan je osigurati Izvođač radova.
Obračun radova:
Po kubičnom metru iskopanog materijala mjereno u sraslom stanju.
| 2-02.3 | Iskop u materijalu kategorije ''C'' | m3 | 152 |  | 0
2.3. | 2-02 | OTKOP POSTOJEĆE KOLNIČKE KONSTRUKCIJE
Rad obuhvaća rušenje postojeće kolničke konstrukcije debljine do 20 cm predviđene projektom i to postojeći asfaltni rigol kao i dio kolnika za uspostavljanje visinske veze uz prethodno rezanje asfalta koji ostaje, uključivo utovar u prijevozno sredstvo i transport na deponiju.
Obračun radova:
2.3.1. |  | Rezanje postojećeg asfalta | m' | 70 |  | 0
2.3.2. |  | Po kubičnom metru iskopane kolničke konstrukcije. | m3 | 16 |  | 0
2.4. | 2-08 | UREĐENJE TEMELJNOG TLA
| 2-08.1 | UREĐENJE TEMELJNOG TLA MEHANIČKIM ZBIJANJEM
Ovom stavkom obuhvaćeni su svi radovi kako bi se sralo tlo osposobilo za preuzimanje optrećenja nasipa i kolničke konstrukcije, odnosno poravnanje i zbijanje temeljnog tla treba izvršiti tako, da se postigne stupanj zbijenosti u odnosu na standardni Proctor-ov postupak Sz>=97%, odnosno modul stišljivosti Ms>=20MN/m2.
Obračun radova:
|  | Rad se mjeri i obračunava po četvornom metru stvarno uređenog temeljnog tla. | m2 | 16 |  | 0
2.6. | 2-10 | IZRADA POSTELJICE
Ovaj rad obuhvaća uređenje posteljice u usjecima, nasipima i zasjecima, tj. grubo i fino planiranje materijala, sve ostale potrebne radove prema O.T.U. te nabijanje do tražene zbijenosti. Posteljicu treba izraditi prema kotama iz projekta.
| 2-10.2 | IZRADA POSTELJICE OD MIJEŠANIH MATERIJALA
Rad obuhvaća strojno grubo i fino planiranje, eventualnu sanaciju pojedinih površina slabije kakvoće boljim materijalom, eventualno potrebno prosušivanje i vlaženje materijala i zbijanje. Zbijanje posteljice u zemljanim materijalima treba izvršiti tako, da se postigne stupanj zbijenosti u odnosu na standardni Proctor-ov postupak Sz>=100%, odnosno modul stišljivosti Ms>=35 MN/m2
Obračun radova:
2.6.1. |  | Po četvornom metru stvarno izvedene posteljice kolnika | m2 | 220 |  | 0
2.6.2. |  | Po četvornom metru stvarno izvedene posteljice staza | m2 | 80 |  | 0
2.7. | 2-15 | ZAŠTITA POKOSA I DRUGIH POVRŠINA IZLOŽENIH EROZIJI
| 2-15.1 | ZAŠTITA POKOSA PRIMJENOM HUMUSNOG MATERIJALA I TRAVNATE VEGETACIJE
Ovaj rad obuhvaća zaštitu pokosa nasipa, koji je izložen djelovanju malih količina vode. Zaštita se izvodi primjenom humusnog materijala i travnate vegetacije na površinama određenim projektiranim poprečnim presjecima. Debljina humusnog sloja iznosi 20cm. Stavka obuhvaća sav materijal, prijevoz i potreban rad. Po fino uređenom humusnom sloju sije se trava. Vrsta i mješavina trave odabire se u ovisnosti o ekološkim uvjetima zbog sigurnosti rasta vegetacije. Količina sjemena iznosi oko 5,1-8,0 g/m2, a gnojiva oko 80 g/m2. Nakon izrade humusnog sloja i travnate vegetacije, površine se moraju njegovati do konačnog rasta, a ako je potrebno pokositi 1-2 puta.
Obračun radova:
|  | Po četvornom metru stvarno zaštićenog pokosa. | m2 | 22 |  | 0
2.9. | 2-16.2 | ISPUNA BANKINE
Izrada ispune bankine od mehanički zbijenog zrnatog kamenog materijala 0/63 mm, tražene zbijenosti od Ms=40 MN/m2. Stavka obuhvaća sav materijal, prijevoz, upotrebu opreme i rad potreban za potpunu izradu ispune bankina. Obračun po m3 izvedenih ispuna.
Obračun radova:
|  | Po kubičnom metru. | m3 | 8.5 |  | 0
2.10. | 2-16.2 | IZRADA HUMUSIRANIH I ZATRAVLJENIH BANKINA
Nasipavanje humusnog sloja smije započeti tek pošto nadzorni inženjer preuzme podlogu bankine (nasip) i nosivi sloj ispravno izveden u smislu zbijenosti, pravilnih nagiba, visinskih kota i funkcionalnosti odvodnje. Debljina humusnog sloja je 10 cm, a širine prema projektu. Kad se nanosi humusni sloj, površinu bankine treba isplanirati s točnošću od ± 2 cm i uvaljati lakim statičkim valjkom u jednom prijelazu. Rad obuhvaća dobavu humusnog materijala iz privremene deponije iskopanog humusa, razastiranje, planiranje te sav rad, materijal i prijevoz potreban za potpunu izradu bankine. Zasijavanje travnatom vegetacijom obuhvaćeno je posebnom stavkom u projektu krajobraznog uređenja.
Obračun radova:
|  | - bankine širine 50 cm | m' | 42 |  | 0
2.11. | 2-16.2 | IZRADA BANKINA OD KAMENOG MATERIJALA
Izrada bankina od zrnatog kamenog materijala širine 100 cm, debljine 10 cm. Bankina se izvodi na uredno izvedenoj i preuzetoj podlozi, veličine zrna 0-31,5 mm, širine i debljine u zbijenom stanju prema projektu, a ovisno o debljini kolničke konstrukcije. U cijenu je uključena nabava i prijevoz potrebnog materijala, razastiranje, grubo i fino planiranje, te zbijanje do tražene zbijenosti, debljine sloja i nagiba prema projektu i svi potrebni strojevi za dovršenje stavke. Obračun je u m1 izrađene bankine debljine i širine određene projektom.
Obračun radova:
|  | - bankine širine 100 cm | m' | 15 |  | 0
|  | Ukupno 2. - ZEMLJANI RADOVI (kn): |  |  |  | 0
3.) |  | ODVODNJA
3.2. | 3-04.5 | SLIVNICI (VODOLOVNA GRLA )
| 3-04.5.2 | Slivnik od montažnih betonskih cijevi - promjera 50 cm dubine do 2,0m
Slivnici od montažnih tvornički pripravljenih elemenata kružnog presjeka od betona klase C 40/45 (min MB 45) montiraju se prema shemi proizvođača. U stavku je uključen iskop u materijalu "C" kategorije za slivnike i priključne cijevi, zatrpavanje te dobava i ugradba svog potrebnog materijala za dovršenje rada. Slivnici se ugrađuju na pripremljenu betonsku podlogu prema detalju iz projekta. Dobava i ugradnja PP koljeno fi 200 mm te jedan komad PP cijevi fi 200 mm duljine 250 mm koje se ugrađuju na izljevu slivnika. Priključak na reviziono okno ili direktno na cijev kanalizacije izvodi se spojnim cijevima Ø 200mm. Na montirani slivnik treba ugraditi slivničku rešetku s okvirom dimenzija 400x400mm, nosivosti 250 kN.
Obračun radova:
Rad se mjeri i obračunava po komadu propisno ugrađenog i preuzetog slivnika zajedno sa slivničkom rešetkom.
|  | - slivnici s rešetkom | kom | 1 |  | 0
3.3. | 3-04.5 | IZRADA SPOJNIH CIJEVI SLIVNIKA OD PVC CIJEVI
| 3-04.1 3-04.3 3-04.6 | Priključne cijevi PVC Ø200 mm SN8 za priključak slivnika na kanalizaciju ili reviziona okna. Stavka obuhvaća iskop, izradu podloge, dobavu, ugradnju, zatrpavanje cijevi i sve ostalo što je potrebno za potpuno dovršenje rada na ugradnji spojnih cijevi.
Obračun radova:
|  | Po m' ugrađenih cijevi. | m' | 12 |  | 0
3.5. | 3-04.7 | RUBNJACI
| 3-04.7.1 | Izrada betonskih rubnjaka
Dobava i ugradba prefabriciranih gotovih elemenata dužine 100 cm , (betonskog rubnjaka ) na prethodno izvedenu podlogu od svježeg betona prema detalju iz projekta. Beton ugrađenog rubnjaka mora biti klase C 35/45 – v/c faktor ispod 0.45, otporan na smrzavanje i soli za odmrzavanje.
Obračun radova:
Rad se mjeri u metrima (m') postavljenih rubnjaka, uključivo s izvedbom podloge.
3.5.1. |  | - Rubnjaci 15/25/100 cm | m' | 42 |  | 0
3.5.2. |  | - Rubnjaci 8/20/50 cm | m' | 48 |  | 0
3.8. | 3-01.1 | UREĐENJE KANALA IZLJEVA
| 3-01.1.1 | Kanal bez obloge
Iskop kanala s uređenjem dna i pokosa jarka prema projektu. Rad obuhvaća iskop jarka, utovar, prijevoz na deponiju, deponiranje i uređenje deponije koju osigurava Izvoditelj radova.
Obračun radova:
|  | Rad se mjeri u m3 stvarnog iskopanog jarka s finim uređenjem pokosa i dna jarka. | m3 | 1 |  | 0
3.9. |  | OBLAGANJE LOMLJENIM KAMENOM |  |  |  | 0
| 3-01.1.4. | Odvodni jarci obloženi lomljenim kamenom na betonskoj podlozi, a reške treba ispuniti cementnim mortom i svakako izraditi pragove poprečnog presjeka 80 cm/20cm na krajevima podloge. Taracanje se vrši lomljenim kamenom odgovarajuće kvalitete prema mjerama iz projekta. Stavka obuhvaća troškove nabave, prijevoza i ugradnje svog potrebnog materijala potrebnog za potpuno dovršenje stavke, čišćenje i pripremu iskopanog terena, zbijanje i ravnanje do kota prema projektu te sve ostalo što je potrebno za potpuni završetak radova. Obračun je po m2 izvedenog oblaganja.
|  | Obračun radova po m2 izvedenog oblaganja. | m2 | 2 |  | 0
|  | Ukupno 3. - ODVODNJA (Kn): |  |  |  | 0
4.) |  | KOLNIČKA KONSTRUKCIJA
4.1. | 5-01 | NOSIVI SLOJEVI OD ZRNATOG KAMENOG MATERIJALA
Izrada nosivog sloja od mehanički stabiliziranog drobljenog kamenog materijala. Ovaj sloj ugrađuje se na mjestima proširenja kolnika. Rad obuhvaća dobavu i ugradnju kamenog materijala veličine zrna 0-63 mm. Zahtjevi kvalitete su: stupanj zbijenosti Sz=100%, Ms=100 MN/m2, ukoliko nije drugačije navedeno.
Obračun radova:
Rad se mjeri u kubičnim metrima za svaku debljinu sloja, uključivo sav potreban rad, materijal i prijevoz za potpuno dovršenje.
4.1.1. |  | Izrada nosivog sloja od kamenog materijala, debljine 50 cm | m3 | 140 |  | 0
4.1.2. |  | Izrada nosivog sloja od kamenog materijala, debljine 30 cm na pješačkim stazama i kolnim prilazima Ms=60 MN/m2 | m3 | 19 |  | 0
4.2. |  | NOSIVI SLOJ ASFALTBETONA AC
Stavka uključuje proizvodnju, prijevoz i ugradnju nosivog sloja, debljine prema projektu.
Obračun radova po m2 :
|  | Izrada nosivog sloja od AC32 base, 50/70 AG6 M2 u debljini od 8 cm (za teško prometno opterećenje) | m2 | 211 |  | 0
|  | Ukupno 4. - KOLNIČKA KONSTRUKCIJA (Kn): |  |  |  | 0
REKAPITULACIJA
1. |  | PRIPREMNI RADOVI |  |  |  | 0
2. |  | ZEMLJANI RADOVI |  |  |  | 0
3. |  | ODVODNJA |  |  |  | 0
4. |  | KOLNIČKA KONSTRUKCIJA |  |  |  | 0
|  | UKUPNO: |  |  |  | 0
|  | PDV 25%: |  |  |  | 0
|  | SVEUKUPNO: |  |  |  | 0
NAPOMENA: Ovim troškovnikom nije obuhvaćeno rješavanje imovinsko pravnih pitanja, kao ni izgradnja, premještanje i zaštita instalacija .
|  | U Varaždinu, lipanj 2022. god. |  |  | Sastavio:
Nikola Ister, mag. Ing. aedif.
Projektant:
Bojan Gorski, dipl. ing. građ.
LABOS d.o.o. PAVLINSKA 5, 42000 VARAŽDIN, Tel: 042/215-270; Fax: 042/321-909 info@labos.hr , OIB 48114293272

## TABLICE_DNEVNIH_RADOVA (hidden)
|  |  |  | GRAĐEVINA: | IZVANREDNO ODRŽAVANJE DRŽAVNE CESTE D2 U NASELJU BOROVLJANI
|  |  |  | PROJEKTANT: | Bojan Gorski, dipl. ing. građ.
TABLICE DNEVNIH RADOVA
TABLICA 1
Radna snaga
Redni broj, | Broj stavke | Opis | Jed. mjera | Količina | Jed. cijena | Ukupno
(0) | (1) | (2) | (3) | (4) | (5) | (6)
1 | D100 | Predradnik | sati | 10 |  | 0
2 | D101 | Poslovođa | sati | 10 |  | 0
3 | D102 | Nekvalificirani radnik | sati | 50 |  | 0
4 | D103 | Kvalificirani radnik | sati | 30 |  | 0
5 | D104 | Visokokvalificirani radnik | sati | 10 |  | 0
Ukupni iznos za prijenos u troškovnik 10 - Opće stavke , stavka 10.5. | [5 empty] | 0
TABLICA DNEVNIH RADOVA
TABLICA 2
Materijali
Redni broj, | Broj stavke | Opis | Jed. mjera | Količina | Jed. cijena | Ukupno
(0) | (1) | (2) | (3) | (4) | (5) | (6)
1 | D201 | Cement, Portland ili ekvivalent | kg | 300 |  | 0
2 | D202 | Rebrasta armatura RA B500B | kg | 450 |  | 0
3 | D203 | Mrežasta armatura MAG B500B | kg | 450 |  | 0
4 | D204 | Oplata u rinfuzi - šperploča | m2 | 40 |  | 0
5 | D205 | Beton C 16/20 | m3 | 8.5 |  | 0
6 | D206 | Beton C 25/30 | m3 | 14 |  | 0
7 | D208 | Beton C 35/45 | m3 | 1.5 |  | 0
8 | D209 | Asfaltbeton AC 32 base 50/70 | m2 | 92 |  | 0
9 | D210 | Asfaltbeton AC 22 base 50/70 | m2 | 87 |  | 0
10 | D211 | Asfaltbeton AC 11 surf PmB 45/80-65 | m2 | 92 |  | 0
11 | D212 | Asfaltbeton AC 11 surf 50/70 | m2 | 87 |  | 0
12 | D213 | Tampon (0-63mm) | m3 | 98 |  | 0
13 | D216 | Rubnjak 15/25 cm | m' | 25 |  | 0
14 | D217 | Boja za signalizaciju | kg | 20 |  | 0
15 | D219 | Odvodna cijev promjera 200 mm | m' | 10 |  | 0
Ukupni iznos za prijenos u troškovnik 10 - Opće stavke , stavka 10.6. | [5 empty] | 0
TABLICE DNEVNIH RADOVA
TABLICA 3
Postrojenje
Redni broj, | Broj stavke | Opis | Jed. mjera | Količina | Jed. cijena | Ukupno
(0) | (1) | (2) | (3) | (4) | (5) | (6)
1 | D301 | Finišer za asfaltni kolnik | sati | 10 |  | 0
2 | D302 | Asfaltni valjak 10 – 12 t | sati | 10 |  | 0
3 | D303 | Asfaltni valjak 15 – 20 t | sati | 10 |  | 0
4 | D304 | Vibracijski valjak 10 – 12 t | sati | 10 |  | 0
5 | D305 | Vibracijsko postrojenje | sati | 10 |  | 0
6 | D306 | Grejder | sati | 10 |  | 0
8 | D309 | Bager | sati | 10 |  | 0
9 | D310 | Kombinirka | sati | 10 |  | 0
11 | D312 | Miješalica za beton 6 m3 | sati | 6 |  | 0
12 | D313 | Cisterna za vodu 3 m3 | sati | 10 |  | 0
13 | D314 | Kamion 5-7 tona | sati | 10 |  | 0
14 | D317 | Automješalica | sati | 10 |  | 0
Ukupni iznos za prijenos u troškovnik 10 - Opće stavke , stavka 10.7. | [5 empty] | 0
0
LABOS d.o.o VARAŽDIN Pavlinska 5, 42000 VARAŽDIN Tel: 042/215-270; Fax: 042/321-909