## škola
Investitor: | Grad Križevci, I.Z. Dijankovečkoga 12, 48260 Križevci | Projektant: | ENGLER d.o.o., Križevci
Građevina | Zgrada OŠ Ljudevit Modec | Datum: | 10/2022
Lokacija: | k.č. 642/1, k.o. Križevci | T.D. | 045/22
Predmet: | TROŠKOVNIK OBNOVE KROVIŠTA OŠ LJ. MODEC
Red.br. | Opis pozicije / rada | Jed. mjere | Količina | Cijena | Ukupno
A) | GRAĐEVINSKI RADOVI
1. | RADOVI UKLANJANJA
1.1. | Pripremni radovi, ograda gradilišta ….
|  | paušal | 1 |  | 0
0
1.2. | Uklanjanje postojećeg crijepa, sljemenjaka, letvi, žljebova i ostale limarije s kompletne površine krova, sa utovarom, odvozom i zbrinjavanjem otpadnog materijala. |  |  |  | 0
|  | m2 | 1480 |  | 0
1.3. | Uklanjanje postojećih dotrajalih dimnjaka oštećenih potresom do razine poda tavana, sa utovarom, odvozom i zbrinjavanjem šute. |  |  |  | 0
|  | m2 | 27 |  | 0
1.4. | Čišćenje i vraćanje okolnog terena u prvobitno stanje uz sanaciju eventualnih oštećenja nastalih tijekom izvođenja radova. |  |  |  | 0
|  | paušal | 1 |  | 0
0
| RADOVI UKLANJANJA UKUPNO: |  |  |  | 0
2 | TESARSKI RADOVI
2.1. | Pregled nosive konstrukcije krovišta te zamjena pojedinih rogova, greda ili ostalih dotrajalih konstrukcijskih elemenata. Ojačanje raspucalih elementa od sušenja kopčama ili klamfama.
| drvena krovna konstrukcija | m3 | 14 |  | 0
| antifungicidni premaz | m3 | 14 |  | 0
| vezna sredstva (kopče, klamfe, vijci...) | paušal | 1 |  | 0
0
2.2. | Obijanje pripremljene krovne konstrukcije jelovom daskom 2,4 cm sa zaštitnim antifungicidnim premazom daski s obje strane. Obračun po kosoj projekciji krova. |  |  |  | 0
| jelova daska 2,4 cm | m2 | 1480 |  | 0
2.3. | Dobava i ugradnja sekundarnog krovišta - paropropusna folija sa lijepljenim spojevima. Polaganje na daske. Položiti foliju prema uputama proizvođača zajedno sa svim pomoćnim dijelovima.
| paropropusna vodonepropusna krovna folija 160 g/m2 | m2 | 1480 |  | 0
2.4. | Obijanje izrađene krovne konstrukcije jelovom letvom 5/5 cm uz polaganje kontraletve 3/5 cm, sa zaštitnim antifungicidnim premazom. Obračun po kosoj projekciji krova. |  |  |  | 0
| kontraletva 3/5 cm i letva 5/5 cm | m2 | 1480 |  | 0
2.5. | Dobava i montaža ALU zaštitne mreže 100 mm (rola 5 m) standardne mreže za zaštitu od ptica. Mreža širine 100 mm postavlja se duž cijele duljine strehe krova i sprječava ulazak ptica, insekata itd. u zračnom sloju za ventilaciju krova. Postaviti mrežu prema uputama proizvođača zajedno sa svim pomoćnim dijelovima.
|  | m | 204 |  | 0
2.6. | Dobava i ugradnja ALU sljemenjske ventilacijske trake (rola 5m) širine 280 mm. Traka se ugrađuje cijelom dužinom grebena i sljemena preko letve i sprječava ulazak ptica, insekata i sl. U zračni sloj za ventilaciju krovišta. Položiti traku prema uputama proizvođača, zajedno sa svim pomoćnim dijelovima.
|  | m | 240 |  | 0
2.7. | Dobava i montaža cijevne fasadne skele.
|  | m2 | 2650 |  | 0
2.8. | Dobava, izrada, montaža i uklanjanje zaštitne skele iznad ulaza u duljini 5 m od fasade, za siguran ulazak i izlazak u zgradu.
|  | m2 | 50 |  | 0
2.9. | Izrada, postavljanje i uklanjanje privremenih zaštita krova od atmosferilija.
|  | paušal | 1 |  | 0
| TESARSKI RADOVI UKUPNO: |  |  |  | 0
3 | KROVOPOKRIVAČKI RADOVI
3.1 | Dobava i pokrivanje krovišta glinenim utorenim i engobiranim crijepom. Pločica obložena prema uputama proizvođača, s min. potrošnjom pločice 14,0 kom / m2. Komplet sa svim pomoćnim dijelovima. Boja krovišta po izboru projektanta. U cijeni uključiti i sve tipske elemente za krovne završetke, proboje i ventilaciju krova.
| crijep | m2 | 1480 |  | 0
3.2. | Dobava i ugradnja sljemenjaka na sljeme i greben (utoreni). Sljemenjak pričvrstiti za sljemenu letvu pomoću kopče za montažu sljemenjaka. Stavka također uključuje dobavu i montažu sljemenjaka za početak grebena, trostrani sljemeni razdjelnik i univerzalne pločice za sljeme. Postaviti sljemenjake prema uputama proizvođača zajedno sa svim pomoćnim dijelovima. Sljemenjaci u istoj boji kao i crijep. U cijenu uključiti i sve tipske elemente kao perforiranu odzračnu olovnu traku i držače za suhu ugradnju te sljemeno grebene kape i sve ostale elemente potrebne za potpuno završavanje krovišta.
|  | m | 240 |  | 0
3.3. | Dobava i ugradnja snjegobrana. Snjegobrani se postavljaju na krov prema uputama proizvođača s utroškom min. 3,00 kom/m2, a na svakom crijepu u drugom redu. Ugraditi snjegobrane prema uputama proizvođača, zajedno sa svim pomoćnim dijelovima. Snjegobrani u istoj boji kao i crijep.
|  | kom | 1225 |  | 0
3.4. | Dobava i montaža rešetke za snijeg visine 300 mm u kompletu sa nosačima i spojnim sredstvima. Ugradnja rešetke za snijeg prema uputama proizvođača, zajedno sa svim pomoćnim dijelovima. Rešetka za snijeg u istoj boji kao i crijep.
|  | m | 204 |  | 0
3.5. | Dobava i ugradnja krovnog prozora za tavansko osvjetljenje s vanjskim kaljenim staklom 4+16+4 mm. Ugradnja krovnog prozora prema uputama proizvođača, zajedno sa svim pomoćnim dijelovima i opšavima.
| Dimenzije 60 x 60 cm | kom | 10 |  | 0
| KROVOPOKRIVAČKI RADOVI UKUPNO: |  |  |  | 0
REKAPITULACIJA
A) | GRAĐEVINSKI RADOVI
1. | RADOVI UKLANJANJA |  |  |  | 0
2. | TESARSKI RADOVI |  |  |  | 0
3. | KROVOPOKRIVAČKI RADOVI |  |  |  | 0
| UKUPNO: |  |  |  | 0
| + PDV 25% |  |  |  | 0
| SVEUKUPNO: |  |  |  | 0
B) | OBRTNIČKI RADOVI
1 | LIMARSKI RADOVI
1.1. | Dobava i montaža čeličnih plastificiranih polukružnih ležećih oluka razvijene širine 33 cm
|  | m | 204 |  | 0
0
1.2. | Dobava i montaža čeličnih plastificiranih koljena za spajanje novih oluka na postojeće vertikale |  |  |  | 0
|  | m | 26 |  | 0
1.3. | Dobava i montaža čeličnog plastificiranog uvalnog lima razvijene širine 60 cm.
|  | m | 30 |  | 0
1.4. | Dobava i montaža čeličnog plastificiranog okapnog strešnog lima razvijene širine 20 cm po obodu krova. |  |  |  | 0
|  | m | 204 |  | 0
1.5. | Dobava i montaža čeličnog plastificiranog zidnog uvalnog lima razvijene širine 33 cm. |  |  |  | 0
|  | m | 30 |  | 0
1.6. | Dobava i montaža čeličnog plastificiranog okapnog lima na vijencu krovišta razvijene širine 66 cm.
|  | m | 80 |  | 0
1.7. | Zamjena postojećeg limenog pokrova krovnih kućica ispred glavnih ulaza s istočne strane čeličnim plastificiranim limom. |  |  |  | 0
|  | kom | 2 |  | 0
| LIMARSKI RADOVI UKUPNO: |  |  |  | 0
2. | VANJSKA STOLARIJA
2.1. | Izrada, dobava i montaža dvokrilnog zaokretno-otklopnog lučnog prozora na krovnim kućicama u PVC izvedbi, sa standarnim okovom i jednoručnom olivom. Prozori se ostakljuju IZO staklom 4+10+4mm punjeno zrakom. U cijenu uračunata izmjera zidarskih otvora u naravi, izrada, dobava, montaža, brtve, završna obrada, te sav potreban okov po izboru naručitelja. |  |  |  | 0
| 1) 120 x 80 | kom | 2 |  | 0
| VANJSKA STOLARIJA UKUPNO: |  |  |  | 0
3. | STOLARSKI RADOVI
3.1. | Dobava i ugradnja brodskog poda s donje strane krovišta na požarnom stubištu i vidljivim dijelovima strehe po obodu krovišta. Brodski pod zaštititi antifungicidnim sredstvom i pobojati lazurnim bojama u dva sloja. U cijenu uključiti sav materijal i rad potreban za izvedbu podgleda.
|  | m2 | 130 |  | 0
| STOLARSKI RADOVI UKUPNO: |  |  |  | 0
REKAPITULACIJA
C) | OBRTNIČKI RADOVI
1. | LIMARSKI RADOVI |  |  |  | 0
2. | VANJSKA STOLARIJA |  |  |  | 0
3. | STOLARSKI RADOVI |  |  |  | 0
| UKUPNO: |  |  |  | 0
| PDV 25% |  |  |  | 0
| SVEUKUPNO: |  |  |  | 0
UKUPNA REKAPITULACIJA
I. | GRAĐEVINSKO - OBRTNIČKI RADOVI
A) | GRAĐEVINSKI RADOVI |  |  |  | 0
B) | OBRTNIČKI RADOVI |  |  |  | 0
| UKUPNO: |  |  |  | 0
| +PDV 25% |  |  |  | 0
| SVEUKUPNO: |  |  |  | 0