## Rekapitulacija
Investitor: Grad Križevci, I.Z.Dijankovečkova 12, 48260 Križevci |  | Građevina : Zgrada OŠ Ljudevit Modec
TROŠKOVNIK SANACIJE POTRESOM OŠTEĆENOG OBJEKTA OŠ LJUDEVIT MODEC
izradio : Nikola Bašadur dipl.ing.građ.
Zagreb, 16.11.2022.god.

## Troškovnik sanacije
broj stavke | tekst stavke | jedinica mjere | količina | jedinična cijena | cijena
2.1.
|  | m3 | 57 | 500 | 28500
1. | Sanacija pukotina unutarnjih zidova nastalih potresnim djelovanjem na način da se prvo obije postojeća žbuka u širini minimalno 25 cm sa svake strane pukotine, potom se otpraše zidovi i na njih nanosi prvi sloj mikroarmiranog duktilnog dvokomponentnog morta u sloju od 6 mm u koji se utiskuje FRCM mrežica. Drugi sloj navedenog morta u sloju 5-6 mm se nanosi na mrežicu prije nego što je vezao prvi sloj. Nakon što očvrsne drugi sloj duktilnog morta vrši se poravnavanje površina zida materijalima za poravnanje. Preklop FRCM mrežice treba biti minimalno po dužini 25 cm, a po širini 10 cm. U cijenu je uračunata i skela. | m² | 228 |  | 0
2. | Ličenje unutarnjih zidova disperzivnim bojama u prostorijama u kojima je vršena sanacija pukotina zidova, potom u prostorijama u kojima su nastala oštećenja usljed prokišnjavanja krova te u prostorijama u kojima su nastale mikropukotine po zidovima, a koje su nastale potresnim djelovanjem. Radove treba izvesti na način da se sastružu oštećeni dijelovi, pregletaju, po potrebi ojačaju PVC mrežicom te prije samog ličenja zidove premazati kontakt grundom. Ličenje se vrši u dva sloja u boji po izboru investitora. | m² | 3051 |  | 0
3. | Izravnavanje ulegnuća stropova nastalo potresnim djelovanjem (nosiva stropna konstrukcija je od drvene građe) na način da se izvedu spušteni stropovi od gips kartonskih ploča d = 12,5 mm na pocinčanoj podkonstrukciji. U cijenu je uračunata obrada spojev GK ploča kao i priprema za ličenje te radna platforma. | m² | 269.6 |  | 0
2. srednji presjek:
4. | Dobava i ugradnja kutnih lajsni od stiropora širine minimalno 7*7 cm koje se ugrađuju na spoj zidova i stropova da pokriju pukotine koje su nastale potresnim djelovanjem. Ovo je potrebno izvesti iz razloga što je uslijed potresa poremećena statika stropne konstrukcije i ove pukotine bi se nanovo pojavljivale te ih je potrebno sanirati. Ličenje ovih lajsni je obuhvaćeno ličilačkim radovima. | m² | 740 |  | 0
5. | Premještanje i ponovno vraćanje namještaja i opreme tijekom izvođenja radova. | m² | 1720 |  | 0
6. | Zaštita namještaja i podova tijekom izvođenja radova građevinskom PVC folijom, u cijenu je i zbrinjavanje iste nakon završetka radova. | m² | 1232 |  | 0
7. | Demontaža rasvjetnih tijela prilikom izrade spuštenih stropova. | kom | 40 |  | 0
8. | Dobava i montaža novih led rasvjetnih tijela na postojeću instalaciju u prostorijama gdje se izvode spušteni stropovi. | kom | 40 |  | 0
9. | Ličenje stropova disperzivnim bojama u dva sloja po izboru investitora uz prethodno struganje oštećene boje, gletanje i po potrebi ojačanje PVC mrežicom. U cijenu je uračunata i radna skela. | m² | 1075 |  | 0
10. | Demontaža i ponovna montaža radijatora u prostorijama gdje je to neophodno zbog saniranja oštećene žbuke. | kom | 80 |  | 0
11. | Ličenje cijevi instalacija centralnog grijanja uljanom bojom u bijeloj boji uz prethodnu pripremu cijevi za ličenje. | m¹ | 600 |  | 0
12. | Punjenje instalacije centralnog grijanja nakon montaže skinutih radijatora. | kom | 1 |  | 0
13. | Demontaža parketa oštećenog uslijed prokišnjavanja krova i potresnog djelovanja uslijed čega se mjestimično podigao i razdvojio te su nastale fuge i po 5 mm te se isti mora zamijeniti obzirom da se podovi ne mogu održavati na higijenski ispravan način. U cijenu je uračunat odvoz i zbrinjavanje demontiranog parketa. | m² | 435 |  | 0
14. | Zamjena eventualno natrulih dasaka nastalo uslijed prokišnjavanja krovišta podne konstrukcije novim daskama uz odvoz i zbrinjavanje oštećenih. | m² | 170 |  | 0
15.
15. | Dobava i ugradnja OSB ploča d = 15 mm na postojeću podnu kostrukciju na koje će se ugraditi novi parket. | m² | 435 |  | 0
16. | Dobava i ugradnja hrastovog parketa d = 24 mm. U cijenu su uračunate sve radnje sa završnim lakiranjem i ugradnjom kutnih lajsni. | m² | 435 |  | 0
17. | Sanacija vodovodne instalacije umivaonika u prostoriji 6b, potrebno je demontirati umivaonik, instalaciju i izraditi novu instalaciju te montirati umivaonik, slavinu i sifon. | kom | 1 |  | 0
18. | Obijanje postojećih keramičkih pločica oko i ispod dva umivaonika, krpanje šliceva instalacija te nabava i ugradnja novih keramičkih pločica. | m² | 10 |  | 0
19. | Dobava i ugradnja otpalih keramičkih pločica na zidu sanitarnog čvora 22c. | m² | 2 |  | 0
20. | Uklanjanje i odvoz na deponiju potresom rastresenog termoizolacijskog sloja poda tavana koji je ugrađen na daščanu podlogu. | m² | 850 |  | 0
21. | Dobava i izrada termičke izolacije na podu tavana od dva sloja kamene vune d = 5 cm, svaki sloj se postavlja poprečno jedan na drugi, a preko daščane podloge treba postaviti paropropusnu foliju. | m² | 850 |  | 0
22. | Zamjena trule daske poda tavana koja je istrulila dugotrajnim prokišnjavanjem poda, novom daskom 2,4 cm. | m² | 80 |  | 0
23. | Izrada cementnog estriha armiranog mikro vlaknima poda tavana u sloju od 5 cm, prethodno preko postaviti građevinsku PVC foliju 0,2 mm. | m² | 850 |  | 0
24. | Dobava materijala te izrada rasvjete tavanskog prostora u "S" izvedbi kako bi se taj prostor mogao koristiti kao arhiva, obračun po rasvjetnom tijelu skupa sa razvodnom instalacijom. | kom | 8 |  | 0
25. | Rušenje pregradnog zida u podrumu od pune opeke d = 15 cm, s utovarom i odvozom na deponiju. | m² | 8.25 |  | 0
26. | Obijanje preostale žbuke zidova i stropa podruma, (cca 50 %) s odvozom na deponiju. | m² | 80 |  | 0
27. | Čišćenje fuga zidova i stropova podruma do dubine 1-3 cm, sa otprašivanjem istih, naročito kvalitetno izvesti na svodovima. | m² | 150 |  | 0
28. | Ojačanje svodova FRCM mrežicom u svemu kako je opisano u stavci 1. ovog troškovnika. Svodovi se kompletno opasuju po visini te mrežicu treba preklopiti 25 cm na stropove. | m² | 50 |  | 0
29. | Žbukanje zidova, svodova i stropa podruma produžnim mortom uz prethodno nabacivanje špric morta. | m² | 200 |  | 0
30. | Ličenje zidova, stropova i svodova podruma disperzivnom bojom po izboru investitora uz prethodno gletanje istih. | m² | 200 |  | 0
31 | Izravnavanje podne ploče podruma nivelir masom u dva sloja uz prethodno čišćenje i otprašivanje podne ploče te premazom SN vezom. | m² | 54 |  | 0
32. | Izvedba elektroinstalaciie rasvjete podruma u "S" izvedbi, obračun po rasvjetnom tijelu skupa sa razvodnom instalacijom. | kom | 3 |  | 0
33. | Sanacija pukotina cokla u visini iznad obloge kamenim pločama do šembrane u visini cca 80 cm. Sanacija se vrši po sistemu da se cokl cijelom dužinom ojačava FRCM mrežicom uz napomenu da se mort obija samo na dijelu pukotina, a na preostalom dijelu se ohrapavi, premaže SN vezom, potom se nanosi duktilni dvokomponentni mikroarmirani mort u sloju 5-6 mm u koji se utapa FRCM mrežica na koju se nanosi drugi sloj duktilnog morta dok je prvi sloj još u svježem stanju. Nakon stvrdnjavanja drugog sloja površina se izravnava reparaturnim mortom i nakon što se isti osuši izvršiti premaz kontakt grundom i potom obojati fasadu terakrilnom bojom kao što je postojeća. | m¹ | 263 |  | 0
34. | Sanacija pukotina šembrana iznad prizemlja i prvog kata na način da se mjestimične pukotine ojačaju FRCM mrežicom, kompletna površina šembrana opere visokotlačnim čistačem, premaže SN vezom, pregleta reparaturnim mortom i oboja terakrilnom bojom u istoj boji. | m¹ | 460 |  | 0
35. | Sanacija pukotina na simsu i šembranama fasade i ojačanje FRCM mrežicom u svemu kako je to opisano u stavci 1. ovog troškovnika. | m² | 30 |  | 0
36. | Izrada završnog sloja fasade krovne strehe na način da se ista opere visokotlačnim čistačem, premaže SN vezom, izravna reparaturnim mortom i oboja terakrilnom fasadnom farbom u postojećoj boji. | m¹ | 230 |  | 0
37. | Sanacija fasade na dograđenim objektima sanitarnih čvorova. Uslijed potresnog djelovanja na fasadi su nastale mikropukotine na 70 % fasade te je fasadu potebno sanirati na sljedeći način: sastrugati ispucani završni sloj fasade koji se odvojio od podloge, premazati SN vezom, poravnati reparaturnim mortom, premazati kontakt gruntom i obojati terakrilnom bojom u boji sadašnje fasade. | m2 | 680 |  | 0
38. | Sanacija fasade prizemlja starog objekta. Opis stavke isti kao i stavka 36 ovog troškovnika. | m² | 632 |  | 0
39 | Montaža i demontaža skele tijekom izvođenja radova. Skela se montira po cijeloj visini fasade. | m² | 2650 |  | 0
40. | Zamjena postojećih drvenih prozora novim PVC prozorima u bijeloj boji na način da se izvade postojeći, odvezu na deponiju i ugrade novi indentični oblikom PVC prozori dimenzija 130/240. | kom | 18 |  | 0
41. | Sve isto kao stavka 40., samo su dimenzije prozora 175/240 cm. | kom | 3 |  | 0
42. | Dobava i ugradnja protupožarnih vrata vatrootpornosti 90 min uz prethodnu demontažu postojećih vrata. Dimenzije vrata su 130/250 cm. | kom | 3 |  | 0
43. | Obrada špaleta nakon ugradnje stolarije i to obostrano, završna obrada je u stavkama ličilačkih i fasaderskih radova. | m¹ | 345 |  | 0
| RADOVI UKUPNO: |  |  |  | 0
| PDV 25% |  |  |  | 0
| SVEUKUPNO: |  |  |  | 0