## SVEUKUPNA REKAPITULACIJA G1
SVEUKUPNA REKAPITUACIJA - GRUPA 1 CESTE
1. | NC-KRČEVINE
| UKUPNO: |  | 0
| PDV: |  | 0
| SVEUKUPNO: |  | 0
2. | NC - IVANEC SELO
| UKUPNO: |  | 0
| PDV: |  | 0
| SVEUKUPNO: |  | 0
3. | NC - PRIKRAJ
| UKUPNO: |  | 0
| PDV: |  | 0
| SVEUKUPNO: |  | 0
4. | NC - VOJ. KLOŠTAR - RAJUĆI
| UKUPNO: |  | 0
| PDV: |  | 0
| SVEUKUPNO: |  | 0
5. | NC - VOJ. KLOŠTAR - DOLJNJANI
| UKUPNO: |  | 0
| PDV: |  | 0
| SVEUKUPNO: |  | 0
|  | UKUPNO I-IV: | 0
|  | PDV 25%: | 0
|  | SVEUKUPNO s PDV-om: | 0

## NC-Krčevine
TROŠKOVNIK ZA SANACIJU NERAZVRSTANE CESTE MAKADAMSKE U NASELJU IVANEC KRIŽEVAČKI - KRČEVINE
OZNAKA | OPIS RADA | JEDINICA | KOLIČINA | CIJENA | IZNOS
I) | PRIPREMNI RADOVI
1.1. | Privremena regulacija prometa na glavnim i lokalnim prometnicama na mjestima gdje se izvode radovi. Stavka uključuje izradu elaborata privremene regulacije prometa prema uvjetima gradskog upravnog tijela nadležnog za ceste te ishođenje suglasnosti od istog. | kompl. | 1 |  | 0
1.2. | Ručni iskop probnih šliceva. Ova stavka obuhvaća rad na pažljivom ručnom iskopu probnih šliceva na mjestima koja odredi nadzorni inženjer radi utvrđivanja položaja (visinski i tlocrtno) pojedinih instalacija do dubine iskopa od 1,8 m i širine cca 60 cm. Iskope ograditi i osigurati po propisima zaštite na radu. Obračunato po m' ručno iskopanog rova. | m' | 40 |  | 0
1.3. | Zaštita postojećih instalacija koje ostaju u prometnici. Stavka obuhvaća ručni otkop zemlje oko instalacija s odbacivanjem zemlje ili utovarom i odvozom do 20 km (po odredbi nadzornog inženjera), oblaganje instalacija betonskim ili PVC prefabrikatima polucijevima F 10 do 15 cm prema zahtjevu komunalnih tvrtki i upisu u građ. dnevnik. Stavka uključuje i betoniranje zaštitnog sloja betona oko polucijevi betonom C12/15 u količini do 0,15 m3/m1. Obračun po m' obložene instalacije | m' | 30 |  | 0
1.4. | Raskopavanje postojećeg asfalta na predmetnoj lokaciji i rušenje postojećih kolnih ili pješačkih rubnjaka. U stavci obuhvaćeno rezanje asfalta, rušenje asfalta i rušenje postojećih rubnjaka te utovar i odvoz na deponiju.
a) | rezanje asfalta | m' | 15 |  | 0
b) | skidanje asfalta | m2 | 10 |  | 0
1.5. | Sječa grmlja i drveća Ø0 - 10 cm sa zaraslih površina, čupanje ili iskop korijenja i panjeva, deponiranje grmlja, drveća, korijenja i panjeva izvan trase, odsjecanje grana na dužine pogodne za prijevoz, uklanjanje svega štetnog materijala koji je ostao pri odstranjivanju grmlja, drveća, korijenja i panjeva, nastale rupe pri čupanju korijenja i vađenju panjeva popuniti zemljom i nabiti, ukoliko će na takvo tlo doći nasip, uništavanje paljenjem na trasi ili utovar, istovar i prijevoz na trajnu deponiju čiju lokaciju osigurava izvođač radova. Obračun po m2 iskrčenog terena. | m2 | 1000 |  | 0
| I) PRIPREMNI RADOVI - UKUPNO: |  |  |  | 0
II) | DONJI USTROJ
2.1. | Iskop i zamjena podtla. Stavka obuhvaća rad na zamjeni materijala u debljini cca 40 cm gdje se to pokaže potrebnim. Iskop nekvalitetnog materijala, odvoz na 20 km i istovar sa razastiranjem na deponij, dovoz zamjenskog materijala razastiranje i zbijanje te ishođenje atesta za materijal i zbijenost. Zamjenski materijal od šljunka ili kamenog materijala mora odgovarati kvaliteti materijala koji je tražen za izradu nasipa | m3 | 372 |  | 0
2.2. | Izrada nasipa šljunkom ili drobljenim kamenom 0-63 mm na mjestima gdje je zamjena podtla. Nasip se izvodi u slojevima čiju debljinu treba odrediti s obzirom na vrstu materijala te raspoloživi prostor i sredstva za nabijanje, ali ne preko 30 cm. Nabijanje nasipa treba izvoditi uz eventualno vlaženje i sušenje. Ova stavka obuhvaća:
| Obračunato po m3 nasipa. | m3 | 372 |  | 0
2.3. | Uređenje posteljice uključuje radove na grubom i finom planiranju materijala te zbijanje završnog sloja donjeg ustroja prema odredbama normativa . Stavka obuhvaća uređenje poprečnih nagiba od min 4% radi odvodnje te nabijanje do tražene zbijenosti. Obračun po 1 m2 uređene posteljice. | m2 | 6200 |  | 0
2.4. | Dobava doprema i razastiranje tehničke tkanine (geotekstila) koja se polaže na uređenu i pripremljenu posteljicu s projektiranim nagibom radi odvođenja dreniranih voda. Pretpostavlja se 15% ukupne površine kompletne dionice. Obračun po m2 prekrivene površine tkaninom. Potrebni preklopi su uključeni u jediničnu cijenu | m2 | 1860 |  | 0
2.5. | Prijevoz na privremeno odlagalište iskopanog i utovarenog materijala - humusa, prijevoz na dužinu 10 km. Prijevoz do mjesta istovara s razastiranjem, te potrebnim osiguranjem na gradilištu i javnim prometnicama. Količina prevezenog materijala mjeri se u kubičnim metrima iskopanog sraslog materijala stvarno prevezenog na određenu udaljenost. | m3 | 372 |  | 0
| II) DONJI USTROJ - UKUPNO: |  |  |  | 0
III) | GORNJI USTROJ
3.1. | Izrada nosivog sloja (tampona) od vibriranog drobljenog dolomitnog materijala ili šljunka 0/63 mm u debljini sloja od minimalno 30 cm. Nakon preuzimanja ispitanog planuma u usjecima, zasjecima i nasipima, donjeg ustroja (posteljice) u pogledu zbijenosti, ravnosti projektiranih nagiba, pravilno izvedene odvodnje, a sve prema važećim standardima, pristupa se izradi tamponskog sloja. Šljunčani materijal se mora navoziti tako da se ne ošteti izvedeni profil posteljice tj. da se transport po gradilištu provede preko izvedneog sloja tampona. Šljunčani tampon se mora nabiti (uvibrirati) odgovarajućim vibracionim strojevima. Sve nepravilnosti utvrđene za vrijeme zbijanja mora izvođač ukloniti o svom trošku.
Sva tekuća i kontrolna ispitivanja treba vršiti prema važećim standardima i propisima u toku građenja. Ova stavka obuhvaća:
- nabava, dovoz i istovar šljunka
- razgrtanje, planiranje, profiliranje tamponskog sloja i zbijanje
- kontrola ravnine/nagiba i visine izvedenog tamponskog sloja
| Obračunato po m3 ugrađenog sloja u zbijenom stanju. | m3 | 1922 |  | 0
3.2. | Izrada asfaltnog nosivog sloja. Stavka obuhvaća dobavu i dopremu asfaltne mješavine, čišćenje i prskanje podloge za BNS, razastiranje, valjanje i njegu BNS kao i sva potrebna ispitivanja s izradom atesta za dokaz kakvoće materijala i ugrađenog asfalta. Obračun po m2 ugrađenog sloja. - AC 16 surf (BNHS 16), M4-E, AG4, BIT 50/70, debljine 6 cm | m2 | 4650 |  | 0
3.3. | Izrada bankina od zrnatog kamenog materijala širine 50 cm, debljine 10 cm. Bankina se izvodi na uredno izvedenoj i preuzetoj podlozi, veličine zrna 0-31,5 mm. U cijenu je uključena nabava i prijevoz potrebnog materijala, razastiranje, grubo i fino planiranje, te zbijanje do tražene zbijenosti, debljine sloja i nagiba te svi potrebni strojevi za dovršenje stavke. | m' | 3100 |  | 0
3.4. | Izvedba spoja postojećeg i novog asfalta. Stavka obuhvaća strojno zasijecanje postojećeg asfalta s odlaganjem iskopanog asfalta, čišćenje i prskanje spoja postojećeg i novog asfalta bitumenskom emulzijom. Obračun po m1 pravilno izvedenog spoja. | m' | 15 |  | 0
| III) GORNJI USTROJ - UKUPNO: |  |  |  | 0
IV) | OBORINSKA ODVODNJA
4.1. | Iskop odvodnih jaraka u sraslom ili nasutom tlu u materijalu kategorije "C", s utovarom u prijevozno sredstvo. U cijeni je uključen strojni iskop, razastiranje ili utovar, te fino planiranje pokosa i dna jaraka, kao i u tu svrhu korištenje posebnog pribora i alata. Obračun je u kubičnim metrima stvarno iskopanog materijala, mjereno u sraslom stanju. Dimenzije kanala prema postojećem (cca. širine 30cm i dubine 50 cm). Iskope treba vršiti krajnje oprezno, a iskope neposredno uz instalacije vršiti ručno. Iskopani materijal prevoziti na trajni deponij uz razastiranje, a lokaciju deponija osigurava izvođač. Utovar, prijevoz i istovar na deponiji uključen u cijenu. Obračunato po m3 iskopanog materijala u sraslom stanju. | m3 | 550 |  | 0
4.2. | Fino planiranje dna kanalskog jarka i dna građevnih jama u tlu C kategorije s točnošću ±1 cm, uključivo direktan utovar iskopanog materijala u prevozno sredstvo i odvoz na deponiju. Deponiju osigurava izvođač radova. Obračunava se po m2 isplaniranog jarka. | m2 | 3100 |  | 0
4.3. | Iskop za temelje, rov propusta i linijske rešetke, u materijalu kategorije "C", širine do 1 m, dubine do 1 m. Rad se mjeri u kubičnim metrima stvarno iskopanog materijala, mjereno u sraslom stanju, a u jediničnu cijenu uključen je iskop sa poravnanjem dna, razupiranje, eventualno crpljenje oborinske i podzemne vode, vertikalni prijenos s odlaganjem iskopanog materijala, zatrpavanje i utovar viška iskopa nakon zatrpavanja u prijevozno sredstvo, kao i uređenje i čišćenje terena. | m3 | 25 |  | 0
4.4. | Nabava, doprema i polaganje zaštitnih PEHD cijevi promjera 300 mm u iskopani rov za cijevni propust s betoniranjem zaštite cijevi i izvođenjem betonskih glava. Ova stavka obuhvaća: - Iskop rova u materijalu C kategorije za polaganje PEHD cijevi promjera 300 mm za propust. Rov dim 0,40 x 0,80 m, dobava i nasipavanje posteljice od pijeska u dva sloja, debljine do 10 cm, zatrpavanje rova, nabijanje zemlje u slojevima, odvoz viška zemlje na deponiju i poravnavanje dna. Deponija se predviđa na udaljenosti do 10 km. - Dobava, isporuka i betoniranje zaštite PEHD cijevi od betona klase C 25/30 kompletno u obostranoj oplati sa izvedbom betonskih glava na početku i kraju propusta. | m' | 30 |  | 0
4.5. | Nabava, doprema i polaganje zaštitnih PEHD cijevi promjera 500 mm u iskopani rov za cijevni propust s betoniranjem zaštite cijevi i izvođenjem betonskih glava. Ova stavka obuhvaća: - Iskop rova u materijalu C kategorije za polaganje PEHD cijevi promjera 400 mm za propust. Rov dim 0,40 x 0,80 m, dobava i nasipavanje posteljice od pijeska u dva sloja, debljine do 10 cm, zatrpavanje rova, nabijanje zemlje u slojevima, odvoz viška zemlje na deponiju i poravnavanje dna. Deponija se predviđa na udaljenosti do 10 km. - Dobava, isporuka i betoniranje zaštite PEHD cijevi od betona klase C 25/30 kompletno u obostranoj oplati sa izvedbom betonskih glava na početku i kraju propusta. | m' | 14.5 |  | 0
4.6. | Nabava, doprema i ugradnja tipskih kanala kao za linijsku površinsku odvodnju od polimer betona otpornog na agresivne tvari i tekućine, svijetle širine 20 cm i dubine 38 cm, sa lijevano željeznom rešetkom na zaključavanje, za opterećenja do 400 kN (klasa D400 ). Tipski kanal se ugrađuje u sloj betona tlačne čvrstoće C 30/37 – razred izloženosti XF4 i XM1, debljine 20 cm ispod i oko njega. Beton mora biti spremljen sa minimalno 350 kg cementa CEM I /m3 i od agregata frakcije 20-32 mm s dovoljnom otpornošću na smrzavanje, može sadržavati max. 0,06 % CL, te mora biti aeriran sa 4 % zraka. Jediničnom cijenom izvedbe kanala obuhvaćena je dobava i ugradnja kanala s rešetkom, te dobava i ugradnja betona u koji se kanal ugrađuje. Zemljoradnje za kanal su uključene u jediničnu cijenu izvedbe istog. | m' | 9 |  | 0
4.7. | Kompletan odvoz viška materijala iz iskopa na deponij do 25 km udaljenosti. U cijenu uključen utovar i istovar te odvoz. Obračun po m3 odvezenog materijala uz obračun s koeficijentom rastresitosti k=1,25 | m3 | 35 |  | 0
| IV) OBORINSKA ODVODNJA UKUPNO: |  |  |  | 0
R E K A P I T U L A C I J A
I) |  | PRIPREMNI RADOVI |  |  | 0
II) |  | DONJI USTROJ |  |  | 0
III) |  | GORNJI USTROJ |  |  | 0
IV) |  | OBORINSKA ODVODNJA |  |  | 0
|  | UKUPNO I-IV: |  |  | 0
|  | PDV | 25% |  | 0
|  | SVEUKUPNO s PDV-om: |  |  | 0

## NC-Ivanec selo
TROŠKOVNIK ZA SANACIJU NERAZVRSTANE CESTE ASFALTNE U NASELJU IVANEC KRIŽEVAČKI
OZNAKA | OPIS RADA | JEDINICA | KOLIČINA | CIJENA | IZNOS
I) | PRIPREMNI RADOVI
1.1. | Privremena regulacija prometa na glavnim i lokalnim prometnicama na mjestima gdje se izvode radovi. Stavka uključuje izradu elaborata privremene regulacije prometa prema uvjetima gradskog upravnog tijela nadležnog za ceste te ishođenje suglasnosti od istog. | kompl. | 1 |  | 0
1.2. | Ručni iskop probnih šliceva. Ova stavka obuhvaća rad na pažljivom ručnom iskopu probnih šliceva na mjestima koja odredi nadzorni inženjer radi utvrđivanja položaja (visinski i tlocrtno) pojedinih instalacija do dubine iskopa od 1,8 m i širine cca 60 cm. Iskope ograditi i osigurati po propisima zaštite na radu. Obračunato po m1 ručno iskopanog rova. | m' | 40 |  | 0
1.3. | Zaštita postojećih instalacija koje ostaju u prometnici. Stavka obuhvaća ručni otkop zemlje oko instalacija s odbacivanjem zemlje ili utovarom i odvozom do 20 km (po odredbi nadzornog inženjera), oblaganje instalacija betonskim ili PVC prefabrikatima polucijevima F 10 do 15 cm prema zahtjevu komunalnih tvrtki i upisu u građ. dnevnik. Stavka uključuje i betoniranje zaštitnog sloja betona oko polucijevi betonom C12/15 u količini do 0,15 m3/m1. Obračun po m1 obložene instalacije | m' | 30 |  | 0
1.4. | Raskopavanje postojećeg asfalta na predmetnoj lokaciji i rušenje postojećih kolnih ili pješačkih rubnjaka. U stavci obuhvaćeno rezanje asfalta, rušenje asfalta i rušenje postojećih rubnjaka te utovar i odvoz na deponiju.
a) | rezanje asfalta | m' | 15 |  | 0
b) | skidanje asfalta | m2 | 10 |  | 0
1.5. | Sječa grmlja i drveća Ø0 - 10 cm sa zaraslih površina, čupanje ili iskop korijenja i panjeva, deponiranje grmlja, drveća, korijenja i panjeva izvan trase, odsjecanje grana na dužine pogodne za prijevoz, uklanjanje svega štetnog materijala koji je ostao pri odstranjivanju grmlja, drveća, korijenja i panjeva, nastale rupe pri čupanju korijenja i vađenju panjeva popuniti zemljom i nabiti, ukoliko će na takvo tlo doći nasip, uništavanje paljenjem na trasi ili utovar, istovar i prijevoz na trajnu deponiju čiju lokaciju osigurava izvođač radova. Obračun po m2 iskrčenog terena. | m2 | 200 |  | 0
| I) PRIPREMNI RADOVI - UKUPNO: |  |  |  | 0
II) | DONJI USTROJ
2.1. | Popravak ispuha. Rezanje asfalta, iskop postojeće kamene podloge 50 cm s odvozom materijala na deponiju, polaganje geotekstila, nasipavanje kamenim tamponskim materijalom te asfaltiranje- AC 16 surf (BNHS 16), M4-E, AG4, BIT 50/70, debljine 6 cm | m3 | 90 |  | 0
2.2. | Prijevoz na privremeno odlagalište iskopanog i utovarenog materijala - humusa, prijevoz na dužinu od 1500 do 5000 m. Prijevoz do mjesta istovara s razastiranjem, te potrebnim osiguranjem na gradilištu i javnim prometnicama. Količina prevezenog materijala mjeri se u kubičnim metrima iskopanog sraslog materijala prema projektu i stvarno prevezenog na određenu udaljenost. | m3 | 45 |  | 0
| II) DONJI USTROJ - UKUPNO: |  |  |  | 0
III) | GORNJI USTROJ
3.1. | Izrada podravnavajućeg asfaltnog sloja ( 100 kg/m2) . Stavka obuhvaća dobavu i dopremu asfaltne mješavine, čišćenje i prskanje podloge za BNS, razastiranje, valjanje i njegu BNS kao i sva potrebna ispitivanja s izradom atesta za dokaz kakvoće materijala i ugrađenog asfalta. Obračun po t ugrađenog sloja. - AC 16 bin (BNS 16), M4-E, AG4, BIT 50/70, prosječne debljine 4 cm
| Obračunato po t asfalta | t | 544 |  | 0
3.2. | Izrada asfaltnog habajućeg sloja. Stavka obuhvaća dobavu i dopremu asfaltne mješavine, čišćenje i prskanje podloge za BNS, razastiranje, valjanje i njegu BNS kao i sva potrebna ispitivanja s izradom atesta za dokaz kakvoće materijala i ugrađenog asfalta. Obračun po m2 ugrađenog sloja. - AC 11 surf ( AB 11), M4-E, AG4, BIT 50/70, debljine 4 cm | m2 | 5440 |  | 0
3.3. | Izrada bankina od zrnatog kamenog materijala širine 50 cm, debljine 10 cm. Bankina se izvodi na uredno izvedenoj i preuzetoj podlozi, veličine zrna 0-31,5 mm. U cijenu je uključena nabava i prijevoz potrebnog materijala, razastiranje, grubo i fino planiranje te zbijanje do tražene zbijenosti, debljine sloja i nagiba te svi potrebni strojevi za dovršenje stavke. | m' | 3400 |  | 0
3.4. | Izvedba spoja postojećeg i novog asfalta. Stavka obuhvaća strojno zasijecanje postojećeg asfalta s odlaganjem iskopanog asfalta, čišćenje i prskanje spoja postojećeg i novog asfalta bitumenskom emulzijom. Obračun po m1 pravilno izvedenog spoja. | m' | 15 |  | 0
| III) GORNJI USTROJ - UKUPNO: |  |  |  | 0
IV) | OBORINSKA ODVODNJA
4.1. | Iskop odvodnih jaraka u sraslom ili nasutom tlu u materijalu kategorije "C", s utovarom u prijevozno sredstvo. U cijeni je uključen strojni iskop, razastiranje ili utovar, te fino planiranje pokosa i dna jaraka na geometriju prema projektu, kao i u tu svrhu korištenje posebnog pribora i alata. Obračun je u kubičnim metrima stvarno iskopanog materijala, mjereno u sraslom stanju. Dimenzije kanala prema postojećem (cca. širine 30cm i dubine 50 cm). Iskope treba vršiti krajnje oprezno, a iskope neposredno uz instalacije vršiti ručno. Sve iskope treba urediti prema karakterističnim profilima, predviđenim kotama i predviđenim nagibima u projektu, odnosno prema zahtjevu nadzornog inženjera. Iskopani materijal prevozi na trajni deponij uz razastiranje, a lokaciju deponija osigurava izvođač. Utovar, prijevoz i istovar na deponiji uključen u cijenu. Obračunato po m3 iskopanog materijala u sraslom stanju. | m3 | 400 |  | 0
4.2. | Iskop za temelje, rov propusta i linijske rešetke, u materijalu kategorije "C", širine do 1 m, dubine do 1 m. Rad se mjeri u kubičnim metrima stvarno iskopanog materijala, mjereno u sraslom stanju, a u jediničnu cijenu uključen je iskop sa poravnanjem dna, razupiranje, eventualno crpljenje oborinske i podzemne vode, vertikalni prijenos s odlaganjem iskopanog materijala, zatrpavanje i utovar viška iskopa nakon zatrpavanja u prijevozno sredstvo, kao i uređenje i čišćenje terena. | m3 | 30 |  | 0
4.3. | Nabava, doprema i polaganje zaštitnih PEHD cijevi promjera 300 mm u iskopani rov za cijevni propust s betoniranjem zaštite cijevi i izvođenjem betonskih glava. Ova stavka obuhvaća: - Iskop rova u materijalu C kategorije za polaganje PEHD cijevi promjera 300 mm za propust. Rov dim 0,40 x 0,80 m, dobava i nasipavanje posteljice od pijeska u dva sloja, debljine do 10 cm, zatrpavanje rova, nabijanje zemlje u slojevima, odvoz viška zemlje na deponiju i poravnavanje dna. Deponija se predviđa na udaljenosti do 10 km. - Dobava, isporuka i betoniranje zaštite PEHD cijevi od betona klase C 25/30 kompletno u obostranoj oplati sa izvedbom betonskih glava na početku i kraju propusta. | m' | 50 |  | 0
4.4. | Nabava, doprema i polaganje zaštitnih PEHD cijevi promjera 500 mm u iskopani rov za cijevni propust s betoniranjem zaštite cijevi i izvođenjem betonskih glava. Ova stavka obuhvaća: - Iskop rova u materijalu C kategorije za polaganje PEHD cijevi promjera 400 mm za propust. Rov dim 0,40 x 0,80 m, dobava i nasipavanje posteljice od pijeska u dva sloja, debljine do 10 cm, zatrpavanje rova, nabijanje zemlje u slojevima, odvoz viška zemlje na deponiju i poravnavanje dna. Deponija se predviđa na udaljenosti do 10 km. - Dobava, isporuka i betoniranje zaštite PEHD cijevi od betona klase C 25/30 kompletno u obostranoj oplati sa izvedbom betonskih glava na početku i kraju propusta. | m' | 50 |  | 0
4.5. | Nabava, doprema i ugradnja tipskih kanala kao za linijsku površinsku odvodnju od polimer betona otpornog na agresivne tvari i tekućine, svijetle širine 20 cm i dubine 38 cm, sa lijevano željeznom rešetkom na zaključavanje, za opterećenja do 400 kN. Tipski kanal se ugrađuje u sloj betona tlačne čvrstoće C 30/37 – razred izloženosti XF4 i XM1, debljine 20 cm ispod i oko njega. Beton mora biti spremljen sa minimalno 350 kg cementa CEM I /m3 i od agregata frakcije 20-32 mm s dovoljnom otpornošću na smrzavanje, može sadržavati max. 0,06 % CL, te mora biti aeriran sa 4% zraka. Jediničnom cijenom izvedbe kanala obuhvaćena je dobava i ugradnja kanala s rešetkom, te dobava i ugradnja betona u koji se kanal ugrađuje. Zemljoradnje za kanal su uključene u jediničnu cijenu izvedbe istog. | m' | 30 |  | 0
4.6. | Kompletan odvoz viška materijala iz iskopa na deponij do 25 km udaljenosti. U cijenu uključen utovar i istovar te odvoz. Obračun po m3 odvezenog materijala uz obračun s koeficijentom rastresitosti k=1,25 | m3 | 30 |  | 0
| IV) OBORINSKA ODVODNJA UKUPNO: |  |  |  | 0
R E K A P I T U L A C I J A
I) |  | PRIPREMNI RADOVI |  |  | 0
II) |  | DONJI USTROJ |  |  | 0
III) |  | GORNJI USTROJ |  |  | 0
IV) |  | OBORINSKA ODVODNJA |  |  | 0
|  | UKUPNO I-IV: |  |  | 0
|  | PDV | 25% |  | 0
|  | SVEUKUPNO s PDV-om: |  |  | 0

## NC-Prikraj
TROŠKOVNIK ZA SANACIJU NERAZVRSTANE CESTE U NASELJU PRIKRAJ KRIŽEVAČKI
OZNAKA | OPIS RADA | JEDINICA | KOLIČINA | CIJENA | IZNOS
I) | PRIPREMNI RADOVI
1.1. | Privremena regulacija prometa na glavnim i lokalnim prometnicama na mjestima gdje se izvode radovi. Stavka uključuje izradu elaborata privremene regulacije prometa prema uvjetima gradskog upravnog tijela nadležnog za ceste te ishođenje suglasnosti od istog. | kompl. | 1 |  | 0
1.2. | Ručni iskop probnih šliceva. Ova stavka obuhvaća rad na pažljivom ručnom iskopu probnih šliceva na mjestima koja odredi nadzorni inženjer radi utvrđivanja položaja (visinski i tlocrtno) pojedinih instalacija do dubine iskopa od 1,8 m i širine cca 60 cm. Iskope ograditi i osigurati po propisima zaštite na radu. Obračunato po m1 ručno iskopanog rova. | m' | 20 |  | 0
1.3. | Zaštita postojećih instalacija koje ostaju u prometnici. Stavka obuhvaća ručni otkop zemlje oko instalacija s odbacivanjem zemlje ili utovarom i odvozom do 20 km (po odredbi nadzornog inženjera), oblaganje instalacija betonskim ili PVC prefabrikatima polucijevima F 10 do 15 cm prema zahtjevu komunalnih tvrtki i upisu u građ. dnevnik. Stavka uključuje i betoniranje zaštitnog sloja betona oko polucijevi betonom C12/15 u količini do 0,15 m3/m1. Obračun po m1 obložene instalacije | m' | 30 |  | 0
1.4. | Raskopavanje postojećeg asfalta na predmetnoj lokaciji i rušenje postojećih kolnih ili pješačkih rubnjaka. U stavci obuhvaćeno rezanje asfalta, rušenje asfalta i rušenje postojećih rubnjaka te utovar i odvoz na deponiju.
a) | rezanje asfalta | m' | 15 |  | 0
b) | skidanje asfalta | m2 | 10 |  | 0
1.5. | Sječa grmlja i drveća Ø0 - 10 cm sa zaraslih površina, čupanje ili iskop korijenja i panjeva, deponiranje grmlja, drveća, korijenja i panjeva izvan trase, odsjecanje grana na dužine pogodne za prijevoz, uklanjanje svega štetnog materijala koji je ostao pri odstranjivanju grmlja, drveća, korijenja i panjeva, nastale rupe pri čupanju korijenja i vađenju panjeva popuniti zemljom i nabiti, ukoliko će na takvo tlo doći nasip, uništavanje paljenjem na trasi ili utovar, istovar i prijevoz na trajnu deponiju čiju lokaciju osigurava izvođač radova. Obračun po m2 iskrčenog terena. | m2 | 50 |  | 0
| I) PRIPREMNI RADOVI - UKUPNO: |  |  |  | 0
II) | DONJI USTROJ
2.1. | Popravak ispuha. Rezanje asfalta, iskop postojeće kamene podloge 50 cm s odvozom materijala na deponiju, polaganje geotekstila, nasipavanje kamenim tamponskim materijalom te asfaltiranje- AC 16 surf (BNHS 16), M4-E, AG4, BIT 50/70, debljine 6 cm | m2 | 20 |  | 0
2.2. | Prijevoz na privremeno odlagalište iskopanog i utovarenog materijala - humusa, prijevoz na dužinu 10 km. Prijevoz do mjesta istovara s razastiranjem, te potrebnim osiguranjem na gradilištu i javnim prometnicama. Količina prevezenog materijala mjeri se u kubičnim metrima iskopanog sraslog materijala i stvarno prevezenog na određenu udaljenost. | m3 | 25 |  | 0
| II) DONJI USTROJ - UKUPNO: |  |  |  | 0
III) | GORNJI USTROJ
3.1. | Izrada podravnavajućeg asfaltnog sloja ( 50 kg/m2) . Stavka obuhvaća dobavu i dopremu asfaltne mješavine, čišćenje i prskanje podloge za BNS, razastiranje, valjanje i njegu BNS kao i sva potrebna ispitivanja s izradom atesta za dokaz kakvoće materijala i ugrađenog asfalta. Obračun po t ugrađenog sloja. - AC 16 bin (BNS 16), M4-E, AG4, BIT 50/70, prosječne debljine 2 cm
| Obračunato po t ugrađenog sloja | t | 30 |  | 0
3.2. | Izrada asfaltnog habajućeg sloja. Stavka obuhvaća dobavu i dopremu asfaltne mješavine, čišćenje i prskanje podloge za BNS, razastiranje, valjanje i njegu BNS kao i sva potrebna ispitivanja s izradom atesta za dokaz kakvoće materijala i ugrađenog asfalta. Obračun po m2 ugrađenog sloja. - AC 11 surf ( AB 11), M4-E, AG4, BIT 50/70, debljine 4 cm | m2 | 600 |  | 0
3.3. | Izrada bankina od zrnatog kamenog materijala širine 50 cm, debljine 10 cm. Bankina se izvodi na uredno izvedenoj i preuzetoj podlozi, veličine zrna 0-31,5 mm. U cijenu je uključena nabava i prijevoz potrebnog materijala, razastiranje, grubo i fino planiranje, te zbijanje do tražene zbijenosti, debljine sloja i nagiba i svi potrebni strojevi za dovršenje stavke. | m' | 400 |  | 0
3.4. | Izvedba spoja postojećeg i novog asfalta. Stavka obuhvaća strojno zasijecanje postojećeg asfalta s odlaganjem iskopanog asfalta, čišćenje i prskanje spoja postojećeg i novog asfalta bitumenskom emulzijom. Obračun po m1 pravilno izvedenog spoja. | m' | 12 |  | 0
| III) GORNJI USTROJ - UKUPNO: |  |  |  | 0
IV) | OBORINSKA ODVODNJA
4.1. | Iskop odvodnih jaraka u sraslom ili nasutom tlu u materijalu kategorije "C", s utovarom u prijevozno sredstvo. U cijeni je uključen strojni iskop, razastiranje ili utovar, te fino planiranje pokosa i dna jaraka na geometriju prema projektu, kao i u tu svrhu korištenje posebnog pribora i alata. Obračun je u kubičnim metrima stvarno iskopanog materijala, mjereno u sraslom stanju. Dimenzije kanala prema postojećem (cca. širine 30 cm i dubine 50 cm). Iskope treba vršiti krajnje oprezno, a iskope neposredno uz instalacije vršiti ručno. Sve iskope treba urediti prema karakterističnim profilima, predviđenim kotama i predviđenim nagibima u projektu, odnosno prema zahtjevu nadzornog inženjera. Iskopani materijal prevozi na trajni deponij uz razastiranje, a lokaciju deponija osigurava izvođač. Utovar, prijevoz i istovar na deponiji uključen u cijenu. Obračunato po m3 iskopanog materijala u sraslom stanju. | m3 | 30 |  | 0
4.2. | Fino planiranje dna kanalskog jarka i dna građevnih jama u tlu C kategorije s točnošću ±1 cm, uključivo direktan utovar iskopanog materijala u prevozno sredstvo i odvoz na deponiju. Deponiju osigurava izvođač radova. Obračunava se po m2 isplaniranog jarka. | m2 | 400 |  | 0
4.3. | Iskop za temelje, rov propusta i linijske rešetke, u materijalu kategorije "C", širine do 1 m, dubine do 1 m. Rad se mjeri u kubičnim metrima stvarno iskopanog materijala, mjereno u sraslom stanju, a u jediničnu cijenu uključen je iskop sa poravnanjem dna, razupiranje, eventualno crpljenje oborinske i podzemne vode, vertikalni prijenos s odlaganjem iskopanog materijala, zatrpavanje i utovar viška iskopa nakon zatrpavanja u prijevozno sredstvo, kao i uređenje i čišćenje terena. | m3 | 5 |  | 0
4.4. | Nabava, doprema i polaganje zaštitnih PEHD cijevi promjera 300 mm u iskopani rov za cijevni propust s betoniranjem zaštite cijevi i izvođenjem betonskih glava. Ova stavka obuhvaća: - Iskop rova u materijalu C kategorije za polaganje PEHD cijevi promjera 300 mm za propust. Rov dim 0,40 x 0,80 m, dobava i nasipavanje posteljice od pijeska u dva sloja, debljine do 10 cm, zatrpavanje rova, nabijanje zemlje u slojevima, odvoz viška zemlje na deponiju i poravnavanje dna. Deponija se predviđa na udaljenosti do 10 km. - Dobava, isporuka i betoniranje zaštite PEHD cijevi od betona klase C 25/30 kompletno u obostranoj oplati sa izvedbom betonskih glava na početku i kraju propusta. | m' | 10 |  | 0
4.5. | Kompletan odvoz viška materijala iz iskopa na deponij do 25 km udaljenosti. U cijenu uključen utovar i istovar te odvoz. Obračun po m3 odvezenog materijala uz obračun s koeficijentom rastresitosti k=1,25 | m3 | 5 |  | 0
| IV) OBORINSKA ODVODNJA - UKUPNO: |  |  |  | 0
R E K A P I T U L A C I J A
I) |  | PRIPREMNI RADOVI |  |  | 0
II) |  | DONJI USTROJ |  |  | 0
III) |  | GORNJI USTROJ |  |  | 0
IV) |  | OBORINSKA ODVODNJA |  |  | 0
|  | UKUPNO I-IV: |  |  | 0
|  | PDV | 25% |  | 0
|  | SVEUKUPNO s PDV-om: |  |  | 0

## NC-V.Kloštar _Rajići
TROŠKOVNIK ZA SANACIJU NERAZVRSTANE CESTE U NASELJU KLOŠTAR VOJAKOVAČKI - RAJIĆI
OZNAKA | OPIS RADA | JEDINICA | KOLIČINA | CIJENA | IZNOS
I) | PRIPREMNI RADOVI
1.1. | Privremena regulacija prometa na glavnim i lokalnim prometnicama na mjestima gdje se izvode radovi. Stavka uključuje izradu elaborata privremene regulacije prometa prema uvjetima gradskog upravnog tijela nadležnog za ceste te ishođenje suglasnosti od istog. | kompl. | 1 |  | 0
1.2. | Raskopavanje postojećeg asfalta na predmetnoj lokaciji i rušenje postojećih kolnih ili pješačkih rubnjaka. U stavci obuhvaćeno rezanje asfalta, rušenje asfalta i rušenje postojećih rubnjaka te utovar i odvoz na deponiju.
a) | rezanje asfalta | m' | 15 |  | 0
b) | skidanje asfalta | m2 | 10 |  | 0
1.3. | Sječa grmlja i drveća Ø0 - 10 cm sa zaraslih površina, čupanje ili iskop korijenja i panjeva, deponiranje grmlja, drveća, korijenja i panjeva izvan trase, odsjecanje grana na dužine pogodne za prijevoz, uklanjanje svega štetnog materijala koji je ostao pri odstranjivanju grmlja, drveća, korijenja i panjeva, nastale rupe pri čupanju korijenja i vađenju panjeva popuniti zemljom i nabiti, ukoliko će na takvo tlo doći nasip, uništavanje paljenjem na trasi ili utovar, istovar i prijevoz na trajnu deponiju čiju lokaciju osigurava izvođač radova. Obračun po m2 iskrčenog terena. | m2 | 50 |  | 0
| I) PRIPREMNI RADOVI - UKUPNO: |  |  |  | 0
II) | DONJI USTROJ
2.1. | Popravak ispuha. Rezanje asfalta, iskop postojeće kamene podloge 50 cm s odvozom materijala na deponiju, polaganje geotekstila, nasipavanje kamenim tamponskim materijalom te asfaltiranje- AC 16 surf (BNHS 16), M4-E, AG4, BIT 50/70, debljine 6 cm | m2 | 120 |  | 0
2.2. | Prijevoz na privremeno odlagalište iskopanog i utovarenog materijala - humusa, prijevoz na dužinu 10 km. Prijevoz do mjesta istovara s razastiranjem, te potrebnim osiguranjem na gradilištu i javnim prometnicama. Količina prevezenog materijala mjeri se u kubičnim metrima iskopanog sraslog materijala prema projektu i stvarno prevezenog na određenu udaljenost. | m3 | 60 |  | 0
| II) DONJI USTROJ - UKUPNO: |  |  |  | 0
III) | GORNJI USTROJ
3.1. | Izrada podravnavajućeg asfaltnog sloja (50 kg/m2) . Stavka obuhvaća dobavu i dopremu asfaltne mješavine, čišćenje i prskanje podloge za BNS, razastiranje, valjanje i njegu BNS kao i sva potrebna ispitivanja s izradom atesta za dokaz kakvoće materijala i ugrađenog asfalta. Obračun po t ugrađenog sloja. - AC 16 bin (BNS 16), M4-E, AG4, BIT 50/70, prosječne debljine 2 cm
| Obračunato po t ugrađenog sloja | t | 32 |  | 0
3.2. | Izrada asfaltnog nosivog sloja. Stavka obuhvaća dobavu i dopremu asfaltne mješavine, čišćenje i prskanje podloge za BNS, razastiranje, valjanje i njegu BNS kao i sva potrebna ispitivanja s izradom atesta za dokaz kakvoće materijala i ugrađenog asfalta. Obračun po m2 ugrađenog sloja. - AC 11 surf ( AB 11), M4-E, AG4, BIT 50/70, debljine 4 cm | m2 | 650 |  | 0
3.3. | Izrada bankina od zrnatog kamenog materijala širine 50 cm, debljine 10 cm. Bankina se izvodi na uredno izvedenoj i preuzetoj podlozi, veličine zrna 0-31,5 mm. U cijenu je uključena nabava i prijevoz potrebnog materijala, razastiranje, grubo i fino planiranje, te zbijanje do tražene zbijenosti, debljine sloja i nagiba i svi potrebni strojevi za dovršenje stavke. | m' | 500 |  | 0
3.4. | Izvedba spoja postojećeg i novog asfalta. Stavka obuhvaća strojno zasijecanje postojećeg asfalta s odlaganjem iskopanog asfalta, čišćenje i prskanje spoja postojećeg i novog asfalta bitumenskom emulzijom. Obračun po m1 pravilno izvedenog spoja. | m' | 12 |  | 0
| III) GORNJI USTROJ - UKUPNO: |  |  |  | 0
IV) | OBORINSKA ODVODNJA
4.1. | Iskop odvodnih jaraka u sraslom ili nasutom tlu u materijalu kategorije "C", s utovarom u prijevozno sredstvo. U cijeni je uključen strojni iskop, razastiranje ili utovar, te fino planiranje pokosa i dna jaraka na geometriju prema projektu, kao i u tu svrhu korištenje posebnog pribora i alata. Obračun je u kubičnim metrima stvarno iskopanog materijala, mjereno u sraslom stanju. Dimenzije kanala prema postojećem (cca. širine 30cm i dubine 50 cm). Iskope treba vršiti krajnje oprezno, a iskope neposredno uz instalacije vršiti ručno. Sve iskope treba urediti prema karakterističnim profilima, predviđenim kotama i predviđenim nagibima u projektu, odnosno prema zahtjevu nadzornog inženjera. Iskopani materijal prevozi na trajni deponij uz razastiranje, a lokaciju deponija osigurava izvođač. Utovar, prijevoz i istovar na deponiji uključen u cijenu. Obračunato po m3 iskopanog materijala u sraslom stanju. | m3 | 30 |  | 0
4.2. | Iskop za temelje, rov propusta i linijske rešetke, u materijalu kategorije "C", širine do 1 m, dubine do 1 m. Rad se mjeri u kubičnim metrima stvarno iskopanog materijala, mjereno u sraslom stanju, a u jediničnu cijenu uključen je iskop sa poravnanjem dna, razupiranje, eventualno crpljenje oborinske i podzemne vode, vertikalni prijenos s odlaganjem iskopanog materijala, zatrpavanje i utovar viška iskopa nakon zatrpavanja u prijevozno sredstvo, kao i uređenje i čišćenje terena. | m3 | 5 |  | 0
4.3. | Nabava, doprema i polaganje zaštitnih PEHD cijevi promjera 300 mm u iskopani rov za cijevni propust s betoniranjem zaštite cijevi i izvođenjem betonskih glava. Ova stavka obuhvaća: - Iskop rova u materijalu C kategorije za polaganje PEHD cijevi promjera 300 mm za propust. Rov dim 0,40 x 0,80 m, dobava i nasipavanje posteljice od pijeska u dva sloja, debljine do 10 cm, zatrpavanje rova, nabijanje zemlje u slojevima, odvoz viška zemlje na deponiju i poravnavanje dna. Deponija se predviđa na udaljenosti do 10 km. - Dobava, isporuka i betoniranje zaštite PEHD cijevi od betona klase C 25/30 kompletno u obostranoj oplati sa izvedbom betonskih glava na početku i kraju propusta. | m' | 10 |  | 0
4.4. | Kompletan odvoz viška materijala iz iskopa na deponij do 25 km udaljenosti. U cijenu uključen utovar i istovar te odvoz. Obračun po m3 odvezenog materijala uz obračun s koeficijentom rastresitosti k=1,25 | m3 | 5 |  | 0
| IV) OBORINSKA ODVODNJA - UKUPNO: |  |  |  | 0
R E K A P I T U L A C I J A
I) |  | PRIPREMNI RADOVI |  |  | 0
II) |  | DONJI USTROJ |  |  | 0
III) |  | GORNJI USTROJ |  |  | 0
IV) |  | OBORINSKA ODVODNJA |  |  | 0
|  | UKUPNO I-IV: |  |  | 0
|  | PDV | 25% |  | 0
|  | SVEUKUPNO s PDV-om: |  |  | 0

## NC-V.Kloštar _Doljnjani
TROŠKOVNIK ZA SANACIJU NERAZVRSTANE CESTE U NASELJU KLOŠTAR VOJAKOVAČKI - DOLJNJANI
OZNAKA | OPIS RADA | JEDINICA | KOLIČINA | CIJENA | IZNOS
I) | PRIPREMNI RADOVI
1.1. | Privremena regulacija prometa na glavnim i lokalnim prometnicama na mjestima gdje se izvode radovi. Stavka uključuje izradu elaborata privremene regulacije prometa prema uvjetima gradskog upravnog tijela nadležnog za ceste te ishođenje suglasnosti od istog. | kompl. | 1 |  | 0
1.2. | Raskopavanje postojećeg asfalta na predmetnoj lokaciji i rušenje postojećih kolnih ili pješačkih rubnjaka. U stavci obuhvaćeno rezanje asfalta, rušenje asfalta i rušenje postojećih rubnjaka te utovar i odvoz na deponiju.
a) | rezanje asfalta | m' | 15 |  | 0
b) | skidanje asfalta | m2 | 10 |  | 0
1.3. | Sječa grmlja i drveća Ø0 - 10 cm sa zaraslih površina, čupanje ili iskop korijenja i panjeva, deponiranje grmlja, drveća, korijenja i panjeva izvan trase, odsjecanje grana na dužine pogodne za prijevoz, uklanjanje svega štetnog materijala koji je ostao pri odstranjivanju grmlja, drveća, korijenja i panjeva, nastale rupe pri čupanju korijenja i vađenju panjeva popuniti zemljom i nabiti, ukoliko će na takvo tlo doći nasip, uništavanje paljenjem na trasi ili utovar, istovar i prijevoz na trajnu deponiju čiju lokaciju osigurava izvođač radova. Obračun po m2 iskrčenog terena. | m2 | 150 |  | 0
| I) PRIPREMNI RADOVI - UKUPNO: |  |  |  | 0
II) | DONJI USTROJ
2.1. | Popravak ispuha. Rezanje asfalta, iskop postojeće kamene podloge 50 cm s odvozom materijala na deponiju, polaganje geotekstila, nasipavanje kamenim tamponskim materijalom te asfaltiranje- AC 16 surf (BNHS 16), M4-E, AG4, BIT 50/70, debljine 6 cm | m2 | 200 |  | 0
2.2. | Prijevoz na privremeno odlagalište iskopanog i utovarenog materijala - humusa, prijevoz na dužinu 10 km. Prijevoz do mjesta istovara s razastiranjem, te potrebnim osiguranjem na gradilištu i javnim prometnicama. Količina prevezenog materijala mjeri se u kubičnim metrima iskopanog sraslog materijala prema projektu i stvarno prevezenog na određenu udaljenost. | m3 | 60 |  | 0
| II) DONJI USTROJ - UKUPNO: |  |  |  | 0
III) | GORNJI USTROJ
3.1. | Izrada podravnavajućeg asfaltnog sloja (50 kg/m2) . Stavka obuhvaća dobavu i dopremu asfaltne mješavine, čišćenje i prskanje podloge za BNS, razastiranje, valjanje i njegu BNS kao i sva potrebna ispitivanja s izradom atesta za dokaz kakvoće materijala i ugrađenog asfalta. Obračun po m2 ugrađenog sloja. - AC 16 bin (BNS 16), M4-E, AG4, BIT 50/70, prosječne debljine 2 cm
| Obračunato po t ugrađenog sloja | t | 105 |  | 0
3.2. | Izrada asfaltnog nosivog sloja. Stavka obuhvaća dobavu i dopremu asfaltne mješavine, čišćenje i prskanje podloge za BNS, razastiranje, valjanje i njegu BNS kao i sva potrebna ispitivanja s izradom atesta za dokaz kakvoće materijala i ugrađenog asfalta. Obračun po m2 ugrađenog sloja. - AC 11 surf ( AB 11), M4-E, AG4, BIT 50/70, debljine 4 cm | m2 | 2100 |  | 0
3.3. | Izrada bankina od zrnatog kamenog materijala širine 50 cm, debljine 10 cm. Bankina se izvodi na uredno izvedenoj i preuzetoj podlozi, veličine zrna 0-31,5 mm. U cijenu je uključena nabava i prijevoz potrebnog materijala, razastiranje, grubo i fino planiranje, te zbijanje do tražene zbijenosti, debljine sloja i nagiba i svi potrebni strojevi za dovršenje stavke. | m' | 1400 |  | 0
3.4. | Izvedba spoja postojećeg i novog asfalta. Stavka obuhvaća strojno zasijecanje postojećeg asfalta s odlaganjem iskopanog asfalta, čišćenje i prskanje spoja postojećeg i novog asfalta bitumenskom emulzijom. Obračun po m1 pravilno izvedenog spoja. | m' | 12 |  | 0
| III) GORNJI USTROJ - UKUPNO: |  |  |  | 0
IV) | OBORINSKA ODVODNJA
4.1. | Iskop odvodnih jaraka u sraslom ili nasutom tlu u materijalu kategorije "C", s utovarom u prijevozno sredstvo. U cijeni je uključen strojni iskop, razastiranje ili utovar, te fino planiranje pokosa i dna jaraka na geometriju prema projektu, kao i u tu svrhu korištenje posebnog pribora i alata. Obračun je u kubičnim metrima stvarno iskopanog materijala, mjereno u sraslom stanju. Dimenzije kanala prema postojećem (cca. širine 30cm i dubine 50 cm). Iskope treba vršiti krajnje oprezno, a iskope neposredno uz instalacije vršiti ručno. Sve iskope treba urediti prema karakterističnim profilima, predviđenim kotama i predviđenim nagibima u projektu, odnosno prema zahtjevu nadzornog inženjera. Iskopani materijal prevozi na trajni deponij uz razastiranje, a lokaciju deponija osigurava izvođač. Utovar, prijevoz i istovar na deponiji uključen u cijenu. Obračunato po m3 iskopanog materijala u sraslom stanju. | m3 | 120 |  | 0
4.2. | Nabava, doprema i polaganje zaštitnih PEHD cijevi promjera 300 mm u iskopani rov za cijevni propust s betoniranjem zaštite cijevi i izvođenjem betonskih glava. Ova stavka obuhvaća: - Iskop rova u materijalu C kategorije za polaganje PEHD cijevi promjera 300 mm za propust. Rov dim 0,40 x 0,80 m, dobava i nasipavanje posteljice od pijeska u dva sloja, debljine do 10 cm, zatrpavanje rova, nabijanje zemlje u slojevima, odvoz viška zemlje na deponiju i poravnavanje dna. Deponija se predviđa na udaljenosti do 10 km. - Dobava, isporuka i betoniranje zaštite PEHD cijevi od betona klase C 25/30 kompletno u obostranoj oplati sa izvedbom betonskih glava na početku i kraju propusta. | m' | 5 |  | 0
4.3. | Kompletan odvoz viška materijala iz iskopa na deponij do 25 km udaljenosti. U cijenu uključen utovar i istovar te odvoz. Obračun po m3 odvezenog materijala uz obračun s koeficijentom rastresitosti k=1,25 | m3 | 5 |  | 0
| IV) OBORINSKA ODVODNJA - UKUPNO: |  |  |  | 0
R E K A P I T U L A C I J A
I) |  | PRIPREMNI RADOVI |  |  | 0
II) |  | DONJI USTROJ |  |  | 0
III) |  | GORNJI USTROJ |  |  | 0
IV) |  | OBORINSKA ODVODNJA |  |  | 0
|  | UKUPNO I-IV: |  |  | 0
|  | PDV | 25% |  | 0
|  | SVEUKUPNO s PDV-om: |  |  | 0

## SVEUKUPNA REKAPITULACIJA G2
SVEUKUPNA REKAPITUACIJA - GRUPA 2 MOSTOVI
1. | MOST VOJAKOVAČKI KLOŠTAR
| UKUPNO: |  | 0
| PDV: |  | 0
| SVEUKUPNO: |  | 0
2. | MOST APATOVEC
| UKUPNO: |  | 0
| PDV: |  | 0
| SVEUKUPNO: |  | 0
|  | UKUPNO I-IV: | 0
|  | PDV 25%: | 0
|  | SVEUKUPNO s PDV-om: | 0

## MOST KLOSTAR VOJAKOVAČKI
TROŠKOVNIK ZA SANACIJU OŠTEĆENJA NA MOSTU U NASELJU KLOŠTAR VOJAKOVAČKI
OZNAKA | OPIS RADA | JEDINICA | KOLIČINA | CIJENA | IZNOS
I) | PRIPREMNI RADOVI
1.1 | Glavni projekt - projekt objekta. Obračun po kompletu. | komplet | 1 |  | 0
1.2. | Izvedbeni projekt objekta. Obračun po kompletu projekta. | komplet | 1 |  | 0
1.3. | Privremena regulacija prometa na glavnim i lokalnim prometnicama na mjestima gdje se izvode radovi. Stavka uključuje izradu elaborata privremene regulacije prometa prema uvjetima gradskog upravnog tijela nadležnog za ceste te ishođenje suglasnosti od istog. | komplet | 1 |  | 0
1.4. | Geodetsko snimanje stanja na terenu prije početka radova - snimanje postojećeg terena i priprema podataka za projektiranje. Stavka obuhvaća snimanje i iscrtavanje s preklapanjem na projektne profile. Obračun po komadu snimljenih profila. | kom | 1 |  | 0
1.5. | Uklanjanje asfaltnih slojeva debljine do 8 cm. Stavka obuhvaća kompletno uklanjanje odgovarajućim tehnološkim postupkom svih postojećih asfaltnih slojeva iz kolničke konstrukcije, utovar i odvoz uklonjenog asfaltnog sloja te stalno odlaganje na za to predvideno odlagalište uključujući troškove odlaganja i pronalaženja odlagališta. Obračun je po m3 uklonjenih asfaltnih slojeva kolničke konstrukcije. | m3 | 6.72 |  | 0
1.6. | Strojno i ručno uklanjanje postojećeg mosta sa usitnjavanjem, do veličine pogodne za transport. U cijenu je uračunat sav potreban alat, uređaji i strojevi potrebni za potpuno dovršenje stavke. Potrebno je osigurati sigurnost i stabilnost prilikom rušenja. Rušenje izvoditi prema projektu. U cijenu rušenja je uračunat i odvoz na odlagalište građevinskog otpada. Obračun je po kompletu uklonjenog mosta. | komplet | 1 |  | 0
| I) PRIPREMNI RADOVI - UKUPNO: |  |  |  | 0
II) | ZEMLJANI RADOVI
2.1. | Strojni iskop za temelje i građevne jame u materijalu kategorije "C", širine do 2 m, dubine do 2 m. Dimenzija prema odredbama projekta s poravnanjem dna. Rad se mjeri u kubičnim metrima stvarno iskopanog materijala, mjereno u sraslom stanju, a u jediničnu cijenu uključeno je iskop, razupiranje, eventualno crpljenje oborinske i podzemne vode, vertikalni prijenos s odlaganjem iskopanog materijala, zatrpavanje temelja i utovar viška iskopa nakon zatrpavanja u prijevozno sredstvo, kao i uređenje i čišćenje terena. Eventualni dodatni iskop zbog nedovoljne nosivosti temeljnog tla obračunava se kao i projektirani. | m3 | 84 |  | 0
2.2. | Izrada nasipa A kategorije, Sz295 %, Ms240 MN/m2, a stavka obuhvaća lokalni transport, strojno nasipanje i razastiranje, prema potrebi vlaženjem ili sušenjem, planiranje nasipnih slojeva debljine i nagiba prema projektu, te zbijanje s odgovarajućim sredstvima. Obračun u m3 stvarno ugrađenog nasipa, a u cijenu je uključen sav rad na izradi nasipa, te planiranju pokosa nasipa i čišćenje okoline, sav ostali rad, transporti i oprema. | m3 | 35 |  | 0
2.3. | Izrada završnog sloja nasipa (uključuje nabavu materijala) od drobljenog kamenog materijala 0-32 mm, Cuz 9, sitne čestice < 5%, bez organskih primjesa. Slojevi debljine do 60 cm zbijeni na modul zbijenosti Ms240 MN/m2. Obračun se mjeri u kubičnim metrima ugrađenog i zbijenog završnog sloja nasipa. | m3 | 49 |  | 0
2.4. | Uređenje korita vodotoka potoka, stavka obuhvaća nabavu, prijevoz, istovar, razastiranje, nabijanje po slojevima, čišćenje okolnog terena, te svega ostalog što je potrebno do potpunog dovršenja radova. Stavka obuhvaća sav rad, opremu i materijal potreban za potpuno dovršenje stavke. Obračun je po m2 uređene površine. | m2 | 60 |  | 0
2.5. | Zaštita površina izloženih eroziji humusnim materijalom sa pozajmišta debljine sloja humusa 20 cm, na površinama predviđenim projektom. Zaštita površina izloženih eroziji humusnim materijalom i travnatom vegetacijom u svemu prema projektu. U cijenu je uključen utovar i prijevoz humusa, s razastiranjem u projektiranom sloju, uz prethodno uređenje (grubo planiranje ili brazdanje) i saniranje površine, zatim fino zbijanje i planiranje te nabava i transport sjemena i gnojiva, sijanje trave te gnojidba. Obračun je u četvornim metrima stvarno izvršenih radova. | m2 | 110 |  | 0
| II) ZEMLJANI RADOVI - UKUPNO: |  |  |  | 0
III) | ARMIRANO - BETONSKI RADOVI
3.1. | Izrada temelja (s oplatom) od armiranog betona klase betona C 30/37, razreda izloženosti XC4, XD1, XF2. Prema nacrtima, detaljima i uvjetima iz projekta. Obračun po m3 ugrađenog betona po projektiranim mjerama, a u jediničnu cijenu je uključena nabava betona, svi prijevozi i prijenosi, izrada, montaža i demontaža oplate, rad na ugradbi i njezi betona, te sav drugi potrebni rad i materijal. Armatura se obračunava posebno. | m3 | 12 |  | 0
3.2. | Izrada betonskih elemenata - čelnih i krilnih zidova upornjaka, betonom C30/37. Izvedba u svemu prema nacrtima, detaljima i uvjetima i projekta. Beton je potrebno proizvesti iz prethodno ispitanih i tokom proizvodnje kontroliranih materijala u pogonu za proizvodnju betona. Tekuću kontrolu osnovnih materijala kao i svježeg, stvrdnjavajućeg i očvrslog betona, koju obavlja izvođač potrebno je u svemu obaviti u skladu s metodom ispitivanja uzoraka prema važećim propisima. U cijenu je uključena nabava betona, svi prijevozi i prijenosi, svi radovi potrebni da se postavljanje armature i betoniranje elemenata izvodi u suhom, nabava, izrada, montaža i demontaža oplate i skele, rad na ugradnji i njezi betona, te sav drugi potreban rad i materijal. Obračun je po m3 ugrađenog betona. | m3 | 6 |  | 0
3.3. | Izrada poprečnih nosača (s oplatom) od armiranog betona klase betona C 30/37, razreda izloženosti XC4, XD1, XF2. Prema nacrtima, detaljima i uvjetima iz projekta. Poprečni nosači povezuju uzdužne nosače u roštiljnim rasponskim sklopovima i betoniraju se na samome mjestu u oplati. Obračun je po m3 ugrađenog betona po mjerama iz projekta, a u jediničnu cijenu su uključeni nabava betona, svi prijevozi i prijenosi, izrada, montaža i demontaža potrebne oplate i skele, rad na ugradbi i njezi betona, te sav drugi potrebni rad i materijal. Armatura se obračunava posebno. | m3 | 28 |  | 0
3.4. | Izrada kolničke ploče (s oplatom) od armiranog betona klase betona C 30/37, razreda izloženosti XC4, XD1, XF2, u oplati. Prema nacrtima, detaljima i uvjetima iz projekta. Obračun je po m3 ugrađenog betona po projektiranim mjerama, a u jediničnu cijenu su uključeni nabava betona, svi prijevozi i prijenosi, izrada, montaža i demontaža potrebne oplate i skele, rad na ugradnji i njezi betona, te sav drugi potrebni rad i materijal. Armatura se obračunava posebno. | m3 | 14.5 |  | 0
3.5. | Izrada armirano-betonskog pješačkog hodnika i monolitnog vjenca od betona klase betona C 30/37, razreda izloženosti XC4, XD1, XF2. Obračun je po m3 ugrađenog betona, a u jediničnu cijenu su uključeni nabava betona, svi prijevozi i prijenosi, izrada, montaža i demontaža potrebne oplate te sav ostali rad, oprema i materijal potreban za potpuno dovršenje stavke. Armatura se obračunava posebno. | m3 | 8.1 |  | 0
3.6. | Nabava, prijevoz i ugradnja armature, rebrasta armatura, B500B. Ugradnja prema specifikacijama iz projekta. Obračun je po kg ugrađene armature, a u cijenu su uključeni nabava i prijevoz čelika za armiranje; razvrstavanje i čišćenje, sječenje i savijanje; prijevozi i prijenosi; postavljanje, podlaganje i vezanje te eventualno zavarivanje; uključivo sav rad i materijal potreban za dovršenje i postavljanje u projektirani položaj te izrada skela za rad na postavljanju armature. | kg | 10500 |  | 0
| III) ARMIRANO- BETONSKI RADOVI - UKUPNO: |  |  |  | 0
IV | ZAVRŠNI RADOVI
4.1. | Hidroizolacija na betonskim plohama - stavka obuhvaća dobavu materijala, te izvedbu hidroizolacije temeljnih ploča prolaza, krila i gornje ploče prolaza. Hidroizolacija se sastoji od epoksidnog premaza i jednoslojnih bitumenskih traka debljine 5 mm. Trake se zavaruju međusobno i za podlogu plinskim plamenikom. Ugradnja hidroizolacije po uputstvima proizvođača, ovom projektu i pravilima struke. Posebnu pažnju obratiti završecima hidoizolacije uz rubove i slično, a prema detaljima u projektu. preklopi ljepljenki veći ili jednaki 10 cm. Najstrože se zabranjuje bilo kakav promet mostom nakon izrade hidroizolacije, a prije asfaltiranja mosta. U stavku je uključena i priprema betonske površine u smislu popravljanja oštećenja i čišćenja laganim pjeskarenjem. Obračun po m2 ugrađene hidroizolacije. | m2 | 75 |  | 0
4.2. | Izrada habajućeg sloja (teško prometno opterećenje) AC 11 surf 50/70 AG2 M4, debljine 6,0 cm. U cijeni su sadržani svi troškovi nabave materijala, proizvodnje i ugradnje asfaltne mješavine, prijevoz, oprema i sve ostalo što je potrebno za potpuno izvođenje radova. Obračun je po m2 gornje površine stvarno položenog i ugrađenog habajućeg sloja od asfaltbetona sukladno projektu. | m2 | 110 |  | 0
4.3. | Zaštitna pješačka ograda visine 110 cm, s rukohvatom i vertikalnom ispunom, s razmakom stupova od 1,5 m, svi profili su hladno oblikovani, mase ograde je oko 22 kg/m. Jedinična cijena sadrži nabavu, prijevoz i ugradnju svih sastavnih elemenata pješačke ograde zaštićenih protiv korozije toplim pocinčavanjem debljine 85 µm, sve prijevoze i prijenose sa skladištenjem te sav rad i materijal, pribor i opremu potrebnu za dovršenje stavke. Obračun po m' postavljene ograde. | m' | 23 |  | 0
| IV) ZAVRŠNI RADOVI - UKUPNO: |  |  |  | 0
R E K A P I T U L A C I J A
I) |  | PRIPREMNI RADOVI |  |  | 0
II) |  | ZEMLJANI RADOVI |  |  | 0
III) |  | ARMIRANO-BETONSKI RADOVI |  |  | 0
IV) |  | ZAVRŠNI RADOVI |  |  | 0
|  | UKUPNO I-IV: |  |  | 0
|  | PDV | 25% |  | 0
|  | SVEUKUPNO s PDV-om: |  |  | 0

## MOST APATOVEC
TROŠKOVNIK ZA SANACIJU OŠTEĆENJA NA MOSTU U NASELJU APATOVEC
OZNAKA | OPIS RADA | JEDINICA | KOLIČINA | CIJENA | IZNOS
I) | PRIPREMNI RADOVI
1.1. | Privremena regulacija prometa na glavnim i lokalnim prometnicama na mjestima gdje se izvode radovi. Stavka uključuje izradu elaborata privremene regulacije prometa prema uvjetima gradskog upravnog tijela nadležnog za ceste te ishođenje suglasnosti od istog. | komplet | 1 |  | 0
1,2, | Uklanjanje drvenih podnica i gredica te ostale nosive konstrukcije postojećeg mosta na mjestu zahvata te odvoz i zbrinjavanje istih. Obračun kao komplet do gotovosti. | kom | 1 |  | 0
| I) PRIPREMNI RADOVI - UKUPNO: |  |  |  | 0
II) | ZEMLJANI RADOVI
2.1. | Iskop terena za izvedbu pristupne konstrukcije (upornjaka) sa svake strane mosta, u materijalu C kategorije (10% ručni). Rad obuhvaća iskope u svim kategorijama materijala, s utovarom iskopanog materijala u prijevozno sredstvo, radove na uređenju rubova iskopa, te planiranje iskopanih površina. Pri izradi iskopa treba provesti sve mjere sigurnosti pri radu i sva potrebna osiguranja postojećih objekata, komunalnih instalacija i prometnih površina. Iskop treba obavljati upotrebom odgovarajuće mehanozacije, a ručni rad treba ograničiti na neophodni minimum. Obračun po m3 iskopanog materijala u sraslom stanju. | m3 | 50 |  | 0
2.2. | Dobava materijala i izrada nasipa od kamenog materijala rampi za pristup na most, a nakon dovršetka AB-radova na AB ploči mosta. Pod kamenim materijalom podrazumjevaju se materijali dobiveni miniranjem, kamene drobine i šljunci, tj. Materijali koji nisu osjetljivi na prisutnost vode. Ovom stavkom obuhvaća se nasipavanje, vlaženje i grubo planiranje materijala 0-32 mm, zbijanje vibro pločom do potrebne zbijenosti u slojevima po 20 cm. | m3 | 20 |  | 0
2.3. | Odvoz viška materijala na deponiju udaljenu do 10,0 km. Cijenom stavke obuhvaćen je ukrcaj i iskrcaj materijala, transport do deponije, planiranje i deponiranje materijala, čišćenje i poravnavanje terena iznad i u blizini rova nakon odvoza. Jedinična cijena sadrži sav potreban materijal i rad. Obračun po m3 materijala u sraslom stanju. | m3 | 30 |  | 0
| II) ZEMLJANI RADOVI - UKUPNO: |  |  |  | 0
III) | ARMIRANO - BETONSKI RADOVI
3.1. | Dobava materijala i izvedba AB - upornjaka mosta betonom C30/37 klase XF4 u oplati. Obračun po m3 dobavljenog i ugrađenog betona i montažu i demontažu oplate. | m3 | 30 |  | 0
3.2. | Izrada poprečnih nosača od armiranog betona klase betona C 30/37. Obračun je po m3 ugrađenog betona , a u jediničnu cijenu su uključeni nabava betona, svi prijevozi i prijenosi, izrada, montaža i demontaža potrebne skele i oplate, rad na ugradbi i njezi betona, te sav drugi potrebni rad i materijal. Armatura se obračunava posebno. | m3 | 20 |  | 0
3.3. | Dobava materijala i izvedba AB - ploče mosta debljine 20,00 cm betonom C30/37 klase XF4 u jednostranoj oplati. U stavku uračunati zaglađivanje vozne površine ploče sa utorima protiv klizanja. Obračun po m3 ugrađenog betona. | m3 | 10 |  | 0
3.4. | Dobava materijala i izvedba glatke oplate AB - ploče mosta. Oplatu izvesti tako da AB konstrukcija nalježe na uzdužne nosive HEB 1000 PROFILE. U stavku uračunati dobavu i ugradnju trokutnih letvica 20/20 mm po čitavoj dužini ruba mosta sa obje strane. Obračun po m2 ugrađene oplate. | m2 | 50 |  | 0
3.5. | Dobava i ugradnja armature klase B 500 B. Obračun po kg ugrađene armature. | kg | 9000 |  | 0
| III) ARMIRANO- BETONSKI RADOVI - UKUPNO: |  |  |  | 0
IV | BRAVARSKI RADOVI
4.1. | Dobava materijala grade mosta, visine 1,1 m. Ograda se sastoji 2 horizontalne cijevi promjera 60,3 mm koje su pričvršćene na stupiće izvedene od okruglih cijevi fi 60,3 mm i rukohvata izvedenog od cijevi promjera 60,3 mm. Dobava materijala i premazivanje konstrukcije mosta i ograde, trokratno zaštitnom bojom protiv korozije (dva temeljna premaza i jedan završni u boji po odabiru investitora). Obračun po m ograde. | m' | 16 |  | 0
| IV) BRAVARSKI RADOVI - UKUPNO: |  |  |  | 0
R E K A P I T U L A C I J A
I) |  | PRIPREMNI RADOVI |  |  | 0
II) |  | ZEMLJANI RADOVI |  |  | 0
III) |  | ARMIRANO-BETONSKI RADOVI |  |  | 0
IV) |  | BRAVARSKI RADOVI |  |  | 0
|  | UKUPNO I-IV: |  |  | 0
|  | PDV | 25% |  | 0
|  | SVEUKUPNO s PDV-om: |  |  | 0

## SVEUKUPNA REKAPITULACIJA G2 (2)
SVEUKUPNA REKAPITUACIJA - GRUPA 1 I GRUPA 2
1. | GRUPA 1 CESTE
| UKUPNO: |  | 0
| PDV: |  | 0
| SVEUKUPNO: |  | 0
2. | GRUPA 2 MOSTOVI
| UKUPNO: |  | 0
| PDV: |  | 0
| SVEUKUPNO: |  | 0
|  | UKUPNO I-IV: | 0
|  | PDV 25%: | 0
|  | SVEUKUPNO s PDV-om: | 0