## troškovnik sanacije
broj stavke | tekst stavke | jedinica mjere | količina | jedinična cijena | cijena
2.1.
|  | m3 | 57 | 500 | 28500
1. | Sanacija pukotina unutarnjih zidova nastalih potresnim djelovanjem na način da se prvo obije postojeća žbuka, potom se otpraše zidovi i na njih nanosi prvi sloj mikroarmiranog duktilnog dvokomponentnog morta u sloju od 6 mm u koji se utiskuje FRCM mrežica. Drugi sloj navedenog morta u sloju 5-6 mm se nanosi na mrežicu prije nego što je vezao prvi sloj. Nakon što očvrsne drugi sloj duktilnog morta vrši se poravnavanje površina zida materijalima za poravnanje. Preklop FRCM mrežice treba biti minimalno po dužini 25 cm, a po širini 10 cm. U cijeni je uračunata i skela. | m¹ | 108 |  | 0
2. | Skidanje oštećene žbuke unutarnjih zidova kao posljedica kapilarne vlage u visini 80 cm od poda sa čišćenjem fuga. | m² | 26 |  | 0
3. | Struganje oštećenih slojeva žbuke do zdravog materijala na unutarnjim zidovima i stropovima | m² | 423 |  | 0
2. srednji presjek:
4. | Ličenje unutarnjih zidova disperzivnim bojama u prostorijama u kojima je vršena sanacija pukotina zidova, potom u prostorijama u kojima su nastala oštećenja usljed potresa te kapilarne vlage na mikropukotinama uzrokavanih potresom, radove treba izvesti na način da se oštećeni dijelovi, pregletaju, po potrebi ojačaju pvc mrežicom te prije samog ličenja zidove premazati kontakt grundom .Ličenje se vrši u dva sloja u boji po izboru investitora. |  | 317.1 |  | 0
5. | Premještanje i ponovno vraćanje namještaja i muzejskih eksponata tijekom izvođenja radova, obračun po m2 prostorije | m² | 155 |  | 0
6. | Zaštita namještaja i podova tijekom izvođenja radova građevinskom PVC folijom, u cijeni je i zbrinjavanje iste nakon završetka radova | m² | 155 |  | 0
7. | Demontaža rasvjetnih tijela prilikom ličilačkih radova | kom | 10 |  | 0
8. | Ličenje stropova disperzivnim bojama u dva sloja po izboru investitora uz gletanje i po potrebi ojačanje PVC mrežicom. U cijeni je uračunata i radna skela | m² | 105.9 |  | 0
9. | Priprema podloge, štemanje žbuke do kamena i uklanjanje svih dijelova koji nedovoljno prianjaju, sve vrste nečistoća, radi kvalitetnog prijanjana sanacijskog materijala( radovi se izvode izvana u visini od 80 cm). | m² | 48.6 |  | 0
10. | Izvedba prekida kapilarne vlage u temeljima na način da se buše rupe fi 12 mm u temelju na spoju s podnom konstrukcijom, te se u usjeku injektira masa na bazi silana(kameni zidovi debljine 60 cm) | m¹ | 81 |  | 0
11. | Ugranja reparaturnog morta klase R4, miješanje do homogene smjese bez grudica, preporučuje se miješati sa mikserom sa dvostrukim vretenom pri malim brzinama. | m² | 48.6 |  | 0
12. | Izvedba hidroizolacije, potrebno je razmješati u homogenu pastu . Potrebno je nanijeti minimalno dva sloja cca 4kg/m2. | m² | 48.6 |  | 0
13. | Izrada cementne žbuke cokla fasade u ravnini postojeće fasade, prosječne debljine žbuke 15,00 cm | m² | 48.6 |  | 0
15.
14. | Montaža i demontaža skele tijekom izvođenja radova. Skela se montira po cijeloj visini fasade na dijelu dvorišnog pročelja. | m² | 32 |  | 0
15. | Struganje oštećenog postojećeg završnog sloja fasade do zdrave podloge na dijelu dvorišnog pročelja. | m² | 48 |  | 0
16. | Impregnacija postojeće fasade na dijelu dvorišnog pročelja, kao priprema za nanošenje reparaturnog morta. | m² | 48 |  | 0
17. | Izrada izravnavajućeg reparaturnog morta na vanjskoj fasadi na dijelu dvorišnog pročelja i na saniranom coklu. | m² | 96.6 |  | 0
18. | Premaz kontakt grundom kao priprema za nanošenje završnog sloja fasadne boje | m² | 96.6 |  | 0
19. | Izrada završnog sloja fasade od teraakrilne boje u dva sloja | m² | 96.6 |  | 0
20. | Završno čišćenje gradilišta, odvoz šute na gradsku deponiju | kom | 1 |  | 0
21. | Gradilišna ograda za osiguranje gradilišta od pristupa neovlaštenih osoba | m¹ | 42 |  | 0
| RADOVI UKUPNO: |  |  |  | 0
| PDV 25% |  |  |  | 0
| SVEUKUPNO: |  |  |  | 0