## Spoj Kosovec-Mali Potočec
T R O Š K O V N I K ZA MODERNIZACIJU NC-01/3 SPOJ KOSOVEC - MALI POTOČEC duljina - 360 m, širina asfalta 3,2 m, širina podloge 4,0 m
R.br. | Opis stavke | Oznaka jedinice mjere | Količina | Jedinična cijena | Ukupno
1. | Iskolčenje trase | m' | 360 |  | 0
2. | Rad grejdera na otvaranju rubova postojećeg kolnika | h | 3 |  | 0
3. | Kamen, prijevoz grubo i fino planiranje grejderom, valjanje s potrebnim polijevanjem za izradu podloge ispod asfalta. Obračun po m3 u rastresitom stanju (po otpremnicama) (0,3x 4,0 x360 )=432 m3 | m3 | 432 |  | 0
4. | Izvedba sloja asfalta, AC 16 surf sloja BIT 50/70debljine 6 cm ugrađeno. Obračun po m2 izvedenog asfalta (360x3,2)=1152 m2 | m2 | 1152 |  | 0
5. | Izrada betoskih cijevnih propusta promjera 50 cm i dužine 6 metara, u oblozi betonom C 16/20 debljine 15 cm i sa betonskim krilima.. U stavku uračunati iskop, postavljanje cijevi, zatrpavanje kamenom i zbiijanje. Obračun po komadu kompletno završenog propusta. | kom | 1 |  | 0
6. | Dobava i ugradnja betonskih kanalica za odvodnju dimenzija 40/12/50, sa zalijevanjem spojnica cem mortom i njegom betona, za prometnicu. Ugradnja na betonsku podlogu C16/20. Obračun se vrši po m' ugrađene kanalice sa svim radom i potrebnim materijalom, do potpune gotovosti. | m' | 40 |  | 0
7. | Izrada bankina širine 40 cm kamenim materijalom. Obračun po m1. | m | 720 |  | 0
8. | Iskop putnih jaraka | m | 360 |  | 0
|  |  |  | UKUPNO | 0
|  |  |  | PDV 25% | 0
|  |  |  | SVEUKUPNO | 0

## Odvojak Mali Potočec
T R O Š K O V N I K ZA MODERNIZACIJU NC-01/3 ODVOJAK MALI POTOČEC duljina - 30 m, širina asfalta 2,6 m, širina podloge 3,5 m
R.br. | Opis stavke | Oznaka jedinice mjere | Količina | Jedinična cijena | Ukupno
1. | Iskolčenje trase | m' | 30 |  | 0
2. | Rad grejdera na otvaranju rubova postojećeg kolnika | h | 0.5 |  | 0
3. | Kamen, prijevoz grubo i fino planiranje grejderom, valjanje s potrebnim polijevanjem za izradu podloge ispod asfalta. Obračun po m3 u rastresitom stanju (po otpremnicama) (0,3x 3,5 x30 )=45 m3 | m3 | 45 |  | 0
4. | Izvedba sloja asfalta, AC 16 surf sloja BIT 50/70debljine 6 cm ugrađeno. Obračun po m2 izvedenog asfalta (30x2,6)=78 m2 | m2 | 78 |  | 0
5. | Izrada bankina širine 40 cm kamenim materijalom. Obračun po m1. | m | 60 |  | 0
6. | Iskop putnih jaraka | m | 30 |  | 0
|  |  |  | UKUPNO | 0
|  |  |  | PDV 25% | 0
|  |  |  | SVEUKUPNO | 0

## Odvojak Potočka
T R O Š K O V N I K ZA MODERNIZACIJU NC-01/3 ODVOJAK POTOČKA duljina - 240 m, širina asfalta 3,0 m, širina podloge 4,0 m
R.br. | Opis stavke | Oznaka jedinice mjere | Količina | Jedinična cijena | Ukupno
1. | Iskolčenje trase | m' | 240 |  | 0
2. | Rad grejdera na otvaranju rubova postojećeg kolnika | h | 2 |  | 0
3. | Iskop i zamjena podtla. Stavka obuhvaća rad na zamjeni materijala u debljini cca 30 cm gdje se to pokaže potrebnim. Iskop nekvalitetnog materijala, odvoz do10 km i istovar sa razastiranjem na deponij, dovoz zamjenskog materijala razastiranje i zbijanje te ishođenje atesta za materijal i zbijenost. Zamjenski materijal od šljunka ili kamenog materijala mora odgovarati kvaliteti materijala koji je tražen za izradu tamposkog materijala. | m3 | 120 |  | 0
4. | Kamen, prijevoz grubo i fino planiranje grejderom, valjanje s potrebnim polijevanjem za izradu podloge ispod asfalta. Obračun po m3 u rastresitom stanju (po otpremnicama) (0,3x 4,0 x240 )=288 m3 | m3 | 288 |  | 0
5. | Izrada betoskih cijevnih propusta promjera 50 cm i dužine 6 metara, u oblozi betonom C 16/20 debljine 15 cm i sa betonskim krilima.. U stavku uračunati iskop, postavljanje cijevi, zatrpavanje kamenom i zbiijanje. Obračun po komadu kompletno završenog propusta. | kom | 1 |  | 0
6. | Izvedba sloja asfalta, AC 16 surf sloja BIT 50/70debljine 6 cm ugrađeno. Obračun po m2 izvedenog asfalta (240x3,0)=416 m2 | m2 | 720 |  | 0
7. | Izrada bankina širine 40 cm kamenim materijalom. Obračun po m1. | m | 480 |  | 0
8. | Iskop putnih jaraka | m | 480 |  | 0
|  |  |  | UKUPNO | 0
|  |  |  | PDV 25% | 0
|  |  |  | SVEUKUPNO | 0

## Podgajec
T R O Š K O V N I K ZA MODERNIZACIJU NC-01/3 ODVOJAK PODGAJEC duljina - 300 m, širina asfalta 3,0 m, širina podloge 4,0 m
R.br. | Opis stavke | Oznaka jedinice mjere | Količina | Jedinična cijena | Ukupno
1. | Iskolčenje trase | m' | 350 |  | 0
2. | Rad grejdera na otvaranju rubova postojećeg kolnika | h | 3 |  | 0
3. | Kamen, prijevoz grubo i fino planiranje grejderom, valjanje s potrebnim polijevanjem za izradu podloge ispod asfalta. Obračun po m3 u rastresitom stanju (po otpremnicama) (0,3x 4,0 x300 )=360 m3 | m3 | 360 |  | 0
4. | Izvedba sloja asfalta, AC 16 surf sloja BIT 50/70debljine 6 cm ugrađeno. Obračun po m2 izvedenog asfalta (300x3,0)= 900 m2 | m2 | 900 |  | 0
5. | Dobava i ugradnja betonskih kanalica za odvodnju dimenzija 40/12/50, sa zalijevanjem spojnica cem mortom i njegom betona, za prometnicu. Ugradnja na betonsku podlogu C16/20. Obračun se vrši po m' ugrađene kanalice sa svim radom i potrebnim materijalom, do potpune gotovosti. | m' | 80 |  | 0
6. | Izrada betoskih cijevnih propusta promjera 50 cm i dužine 6 metara, u oblozi betonom C 16/20 debljine 15 cm i sa betonskim krilima.. U stavku uračunati iskop, postavljanje cijevi, zatrpavanje kamenom i zbiijanje. Obračun po komadu kompletno završenog propusta. | kom | 1 |  | 0
7. | Izrada bankina širine 100 cm kamenim materijalom. Obračun po m1. | m | 600 |  | 0
8. | Iskop putnih jaraka | m | 400 |  | 0
|  |  |  | UKUPNO | 0
|  |  |  | PDV 25% | 0
|  |  |  | SVEUKUPNO | 0

## Rekapitulacija
REKAPITULACIJA
Spoj Kosovec-Mali Potočec | 0
Odvojak Potočka | 0
Odvojak Mali Potočec | 0
Odvojak Podgajec | 0
UKUPNO: | 0
PDV: | 0
UKUPNO: | 0