## Rekapitulacija
REKAPITULACIJA
1. | Trokovnik | 0
UKUPNO (EUR) |  | 0
PDV 25% (EUR) |  | 0
SVEUKUPNO (EUR) |  | 0

## Troškovnik
Prilog II.
TROŠKOVNIK - JN/2026-9
R. br. | OPIS RADA | Jed. mj. | Količina | Jed. cij. | UKUPNO
1. | Pripremni radovi
1.1. | Uklanjanje postojećih stupova vertikalne signalizacije zajedno s prometnim znakovima i sanacija oštećenog asfalta ili opločnjaka. Obračun po komadu uklonjenog stupa. | kom | 10 |  | 0
1.2. | Uklanjanje bojanjem postojeće horizontalne signalizacije sivom protukliznom bojom. Obračun je po m2. | m² | 900 |  | 0
1.3. | Uklanjanje čeličnih stupića rustikalnog izgleda i plastičnih stupića te sanacija oštećenog asfalta ili opločnjaka. Obračun po komadu uklonjenog stupića | kom | 92 |  | 0
1.4. | Uklanjanje gumenih razdjelnika prometa. Obračun po komadu gumenog razdjelnika prometa | kom | 200 |  | 0
1.5. | Uklanjanje postojećih prometnih znakova s prometnih stupova uključuje demontažu i odvoz na lokaciju koju odredi naručitelj. Obračun po komadu gumenog razdjelnika prometa | kom | 23 |  | 0
2. | Prometna signalizacija
2.1. | Vertikalna signalizacija
Za sve stavke od 2.1.1. - 2.1.11. - Prometni znakovi postavljaju se prema prometnom elaboratu, a u skladu s važećim zakonskim i podzakonskim aktima iz područja cestovnog prometa. U cijeni je uključena dobava i montaža, svi prijevozi, prijenosi i skladištenje, sav rad i materijal, te pričvrsni elementi i pribor za ugradnju po uvjetima iz projekta. Podloga prometnog znaka izrađuje se od aluminijskog lima sa dvostruko povijenim rubom. Obračun je po komadu pričvršćenih znakova.
2.1.1. | Izmješatnje postojećeg prometnog znaka, obuhvaća demontažu s postojećeg stupa i montažu na novi stup. Obračun po komadu prometnog znaka. | kom | 13 |  | 0
2.1.2. | Postavljanje prometnog znaka B43 s retroreflektirajućom folijom koeficijenta retrorefleksije razreda RA1, debljine lima 2 mm, Ø 40 cm. | kom | 6 |  | 0
2.1.3. | Postavljanje prometnog znaka C02 s retroreflektirajućom folijom koeficijenta retrorefleksije razreda RA2, debljine lima 2 mm, 60 x 60 cm | kom | 3 |  | 0
2.1.4. | Postavljanje prometnog znaka B42-1 s retroreflektirajućom folijom koeficijenta retrorefleksije razreda RA1, debljine lima 2 mm, Ø 40 cm. | kom | 6 |  | 0
2.1.5. | Postavljanje prometnog znaka B40 s retroreflektirajućom folijom koeficijenta retrorefleksije razreda RA1, debljine lima 2 mm, Ø 40 cm. | kom | 1 |  | 0
2.1.6. | Postavljanje prometnog znaka A08 s retroreflektirajućom folijom koeficijenta retrorefleksije razreda RA1, debljine lima 2 mm, 90 x 90 x 90 cm. | kom | 1 |  | 0
2.1.7. | Postavljanje prometnog znaka B42 s retroreflektirajućom folijom koeficijenta retrorefleksije razreda RA1, debljine lima 2 mm, Ø 40 cm. | kom | 6 |  | 0
2.1.8. | Postavljanje prometnog znaka B07 s retroreflektirajućom folijom koeficijenta retrorefleksije razreda RA1, debljine lima 2 mm, Ø 60 cm. | kom | 1 |  | 0
2.1.9. | Postavljanje prometnog znaka B07 s retroreflektirajućom folijom koeficijenta retrorefleksije razreda RA1, debljine lima 2 mm, Ø 60 cm. | kom | 1 |  | 0
2.1.10. | Postavljanje dopunske ploče E05 s retroreflektirajućom folijom koeficijenta retrorefleksije razreda RA1, debljine lima 2 mm, 60 x 30 cm. | kom | 1 |  | 0
2.1.11. | Postavljanje prometnog znaka B46 s retroreflektirajućom folijom koeficijenta retrorefleksije razreda RA1, debljine lima 2 mm, Ø 60 cm. | kom | 1 |  | 0
2.1.12. | Postavljanje prometnog znaka B46-1 s retroreflektirajućom folijom koeficijenta retrorefleksije razreda RA1, debljine lima 2 mm, Ø 60 cm. | kom | 1 |  | 0
2.1.13. | Postavljanje prometnog znaka B46-2 s retroreflektirajućom folijom koeficijenta retrorefleksije razreda RA1, debljine lima 2 mm, Ø 60 cm. | kom | 1 |  | 0
2.1.14. | Postavljanje dopunske ploče E06 s retroreflektirajućom folijom koeficijenta retrorefleksije razreda RA1, debljine lima 2 mm, 60 x 30 cm. | kom | 3 |  | 0
2.1.15. | Postavljanje dopunske ploče E06-3 s retroreflektirajućom folijom koeficijenta retrorefleksije razreda RA1, debljine lima 2 mm, 60 x 30 cm. | kom | 3 |  | 0
2.1.16. | Postavljanje prometnog znaka C83 s retroreflektirajućom folijom koeficijenta retrorefleksije razreda RA1, debljine lima 2 mm, 60x90 cm. 2 + 1 | kom | 3 |  | 0
2.1.17. | Postavljanje prometnog znaka D07 s retroreflektirajućom folijom koeficijenta retrorefleksije razreda RA2, debljine lima 2 mm, 120x160 cm. | kom | 1 |  | 0
2.1.18. | Postavljanje prometnog znaka D07 s retroreflektirajućom folijom koeficijenta retrorefleksije razreda RA2, debljine lima 2 mm, 100x140 cm, visina min 2m. | kom | 1 |  | 0
2.1.19. | Postavljanje prometnog znaka D07 s retroreflektirajućom folijom koeficijenta retrorefleksije razreda RA2, debljine lima 2 mm, 100x160 cm. | kom | 1 |  | 0
2.1.20. | Dobava, dovoz i postavljanje stupa prometnog znaka FeZn stup Ø 60,3 mm, min. visine 3 m sa izradom betonskih temelja, iskopima i transportom na mjesto postave Obračun po komadu stupa | kom | 16 |  | 0
2.1.21. | Lijepljenje reflektirajuće folije sa odgovarajućim printom na postojeće table. Obračun po komadu pozicije. | kom | 6 |  | 0
2.2. | Horizontalna signaliacija
2.2.1. | Izrada razdjelne (H01) i rubne (H02) crte bijele boje pune, s retroreflektivnim zrncima klase II, širine 10 cm. Obračun je po m1 izvedenih oznaka. | m' | 3000 |  | 0
2.2.2. | Izrada razdjelne (H03) i rubne (H04) crte bijele boje isprekidane, punog/praznog polja 1/1 m, s retroreflektivnim zrncima klase II, širine 10 cm. Obračun je po m1 izvedenih oznaka. | m' | 650 |  | 0
2.2.3. | Izrada pješačkog prijelaza (H19), 3x7 metara, s isprekidanim crtama zaustavljanja (H15). Obračun je po m2. | m² | 25 |  | 0
2.2.4. | Izrada podloge crvene boje za pješačke prijelaze i biciklističke staze. Obračun je po m2. | m² | 170 |  | 0
2.2.5. | Izrada natpisa na biciklističkoj stazi (H76) bijele boje. Obračun je po komadu izvedenih oznaka. | kom | 9 |  | 0
2.2.6. | Izrada natpisa na biciklističkoj stazi (H81) bijele boje. Obračun je po komadu izvedenih oznaka. | kom | 31 |  | 0
2.2.7. | Izrada natpisa na biciklističkoj stazi (H82) bijele boje. Obračun je po komadu izvedenih oznaka. | kom | 13 |  | 0
2.2.8. | Izrada strelica na biciklističkoj stazi (H22) za označavanje jednog smjera bijele boje, dužine 1,0 m. Obračun je po komadu izvedenih oznaka. | kom | 20 |  | 0
2.2.9. | Izrada strelica za označavanje jednog smjera vožnje bijele boje Tip I, izvedene bojom, minimalne debljine suhog sloja 220 μm, minimalnih karakteristika Q3, R5, RW3, B3, pojačane otpornosti na klizanje (SRT>60), dužine 5,0 m. Obračun je po komadu izvedenih oznaka. | kom | 2 |  | 0
2.2.10. | Izrada strelica za označavanje dva i više smjerova bijele boje Tip I, izvedene bojom, minimalne debljine suhog sloja 220 μm, minimalnih karakteristika Q3, R5, RW3, B3, pojačane otpornosti na klizanje (SRT>60), dužine 5,0 m. Obračun je po komadu izvedenih oznaka. | kom | 8 |  | 0
2.2.11. | Polje za usmjeravanje prometa (H44) bijele boje, s retroreflektivnim zrncima klase II, širine 0,8 - 1 m. Obračun je po m2. | m² | 650 |  | 0
2.3. | Prometna oprema
2.3.1. | Gumeni razdjelnici prometa - montažni rubnjaci crne boje dimenzije 800x150x110 mm sa reflektirajućim bočnim stranicama u bijeloj boji | kom | 160 |  | 0
|  | UKUPNO |  |  | 0
|  | PDV |  |  | 0
|  | SVEUKUPNO |  |  | 0