## Drohobeczkog
T R O Š K O V N I K ZA UREĐENJE ULICE BISKUPA JULIJA DROHOBECZKOG
R.br. | Opis stavke | Oznaka jedinice mjere | Količina | Jedinična cijena | Ukupno
1. | Strojni iskop postojeće kolničke konstrukcije dubine 40 cm na pojedinim dijelovima ulice, utovar i odvoz na deponiju. Obračun po m3 | m3 | 95 |  | 0
2. | Dobava, doprema i ugradnja (na pojedinim dijelovima ulice) kamenog materijala 0-60 mm, debljine 40 cm i modula stišljivosti 80 MPa/m2. | m3 | 76 |  | 0
3. | Izvedba asfalta nosivog sloja (na pojedinim dijelovima ulice) asfaltnom masom AC 16 base, 5 cm ugrađeno obračun po m2 izvedenog asfalta | m2 | 570 |  | 0
4. | Izvedba asfalta habajućeg sloja (na pojedinim dijelovima ulice) asfaltnom masom AC 11 surf, 4 cm ugrađeno obračun po m2 izvedenog asfalta | m2 | 570 |  | 0
5. | Dobava i ugradnja betonskih kanalica za odvodnju dimenzija 40/12/50, sa zalijevanjem spojnica cem. mortom i njegom betona, za prometnicu. Ugradnja na betonsku podlogu C16/20. Obračun se vrši po m' ugrađene kanalice sa svim radom i potrebnim materijalom, do potpune gotovosti. | m' | 190 |  | 0
6. | Slivnik od montažnih betonskih elemenata. Slivnici se ugrađuju na pripremljenu betonsku podlogu na svakih cca 25m. Slivnici se ugrađuju u pripremljeni iskop zadanih dubina i zbijenosti tla s dubinom taložnice 100-150cm. Obračun radova: rad se mjeri i obračunava po komadu sa priključkom na odvodnju. | kom | 7 |  | 0
7. | Izrada bankina širine 50 cm kamenim materijalom. Obračun po m1. | m1 | 190 |  | 0
|  |  |  | UKUPNO | 0

## Božičkovićeva
T R O Š K O V N I K ZA UREĐENJE ULICE BAZILIJA BOŽIČKOVIĆA
R.br. | Opis stavke | Oznaka jedinice mjere | Količina | Jedinična cijena | Ukupno
1. | Strojni iskop postojeće kolničke konstrukcije dubine 40 cm na pojedinim dijelovima ulice, utovar i odvoz na deponiju. Obračun po m3. | m3 | 184 |  | 0
2. | Dobava, doprema i ugradnja (na pojedinim dijelovima ulice) kamenog materijala 0-60 mm, debljine 40 cm i modula stišljivosti 80 MPa/m2. | m3 | 138 |  | 0
3. | Izvedba asfalta nosivog sloja (na pojedinim dijelovima ulice) asfaltnom masom AC 16 base, 5 cm ugrađeno obračun po m2 izvedenog asfalta | m2 | 345 |  | 0
4. | Izvedba asfalta habajućeg sloja (na pojedinim dijelovima ulice) asfaltnom masom AC 11 surf, 4 cm ugrađeno obračun po m2 izvedenog asfalta | m2 | 345 |  | 0
5. | Dobava i ugradnja betonskih kanalica za odvodnju dimenzija 40/12/50, sa zalijevanjem spojnica cem. mortom i njegom betona, za prometnicu. Ugradnja na betonsku podlogu C16/20. Obračun se vrši po m' ugrađene kanalice sa svim radom i potrebnim materijalom, do potpune gotovosti. | m' | 115 |  | 0
6. | Slivnik od montažnih betonskih elemenata. Slivnici se ugrađuju na pripremljenu betonsku podlogu na svakih cca 25m. Slivnici se ugrađuju u pripremljeni iskop zadanih dubina i zbijenosti tla s dubinom taložnice 100-150cm. Obračun radova: rad se mjeri i obračunava po komadu sa priključkom na odvodnju. | kom | 4 |  | 0
7. | Izrada bankina širine 50 cm kamenim materijalom. Obračun po m'. | m' | 115 |  | 0
|  |  |  | UKUPNO | 0

## Rekapitulacija
REKAPITULACIJA
ULICA BAZILIJA BOŽIČKOVIĆA | 0
ULICA BISKUPA JULIJA DROHOBECZKOG | 0
UKUPNO: | 0
PDV: | 0
UKUPNO: | 0